## 说明书使用
PLC地址 | 设备地址 | 项目 | 范围 | 说明 | 此颜色为只读寄存器 | 03功能码最多读120个寄存器
模块状态相关 |  |  |  |  | 此颜色功能暂未添加
40001 | 0 | 当前净重值 | 负999999~ 正999999 | 有符号整数
40002 | 1
40003 | 2 | 当前毛重 | 负999999~ 正999999 | 有符号整数
40004 | 3
40005 | 4 | 仪表状态1 | .0 | 重量稳定（1：不稳；0：稳定）
|  |  | .1 | 重量溢出
|  |  | .2 | 零点
|  |  | .3 | 毫伏数稳定（1：不稳；0：稳定）
|  |  | .4 | 历史数据已更新
|  |  | .5 | AD溢出
|  |  | .6~.15 | 备用
40006 | 5 | 仪表状态2 | .0 | 0：停止。1：运行。
|  |  | .1 | 加料前延时
|  |  | .2 | 大投料
|  |  | .3 | 中投料
|  |  | .4 | 小投料
|  |  | .5 | 定值
|  |  | .6 | 卸料
|  |  | .7 | 超差
|  |  | .8 | 欠差
|  |  | .9 | 零区
|  |  | .10 | 报警
|  |  | .11 | 供料
|  |  | .12 | 缺料
|  |  | .13 | 收/发货完成
|  |  | .14 | 最后一秤
|  |  | .15 | 卸料完成
40007 | 6 | 仪表状态3 | .0 | 上料位
|  |  | .1 | 下料位
|  |  | .2 | 加料允许
|  |  | .3 | 堵塞输入
|  |  | .4 | 加料门关到位输入有效
|  |  | .5 | 卸料门关到位输入有效
|  |  | .6 | 大投开门到位输入有效
|  |  | .7 | 中投开门到位输入有效
|  |  | .8 | 小投开门到位输入有效
|  |  | .9 | 卸料门开到位输入有效
|  |  | 10 | 联动报警触发指示
|  |  | .11~.15 | 备用
40008 | 7 | 收/发货累计重量 | 0~999999999 | 单位、小数点在地址40、41中读取
40009 | 8
40010 | 9 | 总累计次数 | 0~999999999
40011 | 10
40012 | 11 | 总累计重量（高6位） | 0~999999 | 总累计重量共15位数（十进制），分两个地址存放。 总累计重量=高6位×1000000000+低9位 例如：高6位=123；低9位=123456 那么总累计重量=123×1000000000+123456=123000123456 单位和小数点从地址101和102中读取 比如小数点3，单位kg 则总累计重量为123000123.456kg
40013 | 12
40014 | 13 | 总累计重量（低7位） | 0~9999999
40015 | 14
40016 | 15 | 当前流量 |  | 单位、小数点在地址17、18中读取
40017 | 16
40018 | 17 | 当前流量单位 | 0：g/h； 1：kg/h； 2：t/h； 3：lb/h。
40019 | 18 | 当前流量小数点 | 0~4
40020 | 19 | 报警信息 |  | 详见：报警信息
40021 | 20 | 发货总量 | 0~999999999 | 单位、小数点在地址40、41中读取 发货总量设置为0时为收货模式，不会自动停机。 发货总量设置不为0时为发货模式，收/发货累计达到发货总量设置时会自动停机。
40022 | 21
40023 | 22 | 上次定值重量 | 0~999999
40024 | 23
40025 | 24 | 当前配方累计重量（高6位）
40026 | 25
40027 | 26 | 当前配方累计重量（低7位）
40028 | 27
40029 | 28 | 配方号（只读）
40030 | 29 | 目标值（只读）
40031 | 30
40032 | 31 | 目标流量值（只读）
40033 | 32
40034 | 33 | 打印设置（只读） | 0~1
40035 | 34 | 打印内容选择（只读）
40036 | 35 | 详细运行步骤
40037 | 36 | 系统（不可清除）总累计重量（高6位） | 0~999999 | 单位、小数点在地址40、41中读取
40038 | 37
40039 | 38 | 系统（不可清除）总累计重量（低7位） | 0~9999999
40040 | 39
重量标定
40041 | 40 | 单位 | 0~3 | 0：g； 1：kg； 2：t； 3：lb。
40042 | 41 | 小数点 | 0~4
40043 | 42 | 分度值 | 0~5 | 对应1、2、5、10、20、50
40044 | 43 | 最大量程
40045 | 44
40046 | 45 | 有砝码零点标定 |  | 读：当前传感器的电压值 写：非零值标定零点（当前重量要稳定）
40047 | 46
40048 | 47 | 有砝码增益 标定 |  | 读：当前传感器电压与零点电压的差值 写：当前重量值标定增益（当前重量要稳定）
40049 | 48
40050 | 49 | 无砝码零点标定（毫伏数） |  | 读：零点标定的电压 写：零点电压值标定零点
40051 | 50
40052 | 51 | 无砝码增益（毫伏数） |  | 读：增益标定的相对电压 写：标定的增益电压值
40053 | 52
40054 | 53 | 无砝码增益（重量） |  | 读：增益标定的重量值 写：标定的增益重量值
40055 | 54
40056 | 55 | 快速校准 （控制器显示重量） |  | 读：0 快速校准功能。首先输入控制器显示重量，再输入实际重量，即完成一次快速校准。
40057 | 56
40058 | 57 | 快速校准 （实际重量）
40059 | 58
40060 | 59 | 零点标定（延时标定） |  | 写入1执行标定。 读出为0
40061 | 60
40062 | 61 | 有砝码增益标定标定（延时标定） |  | 有砝码增益标定标定（延时标定） 写入标定重量。 读本地址固定为0
40063 | 62
40064 | 63 | 增益标定（延时标定） |  | 增益标定（延时标定） 写入1记录当前AD码用作增益标定。 读出为0
40065 | 64
40066 | 65 | 增益标定（延时标定） |  | 增益标定（延时标定） 写入标定重量，写入后将和当前记录的AD码值一起标定增益。 读出为0
40067 | 66
40068 | 67 | 延时标定结果 |  | 0：无信息 1 标定时信号波动大 2 标定零点成功 3 增益标定成功 4 标定增益AD码需大于零点AD码 5 标定增益精度过高 6 标定增益重量不能为0 7 记录当前AD码成功 8 信号溢出无法标定
40069 | 68 | 进入标定状态 | 0~1
40070 | 69 | 逻辑编程1通信触发
40071 | 70 | 逻辑编程2通信触发
40072 | 71 | 逻辑编程3通信触发
40073 | 72 | 逻辑编程4通信触发
40074 | 73 | 逻辑编程5通信触发
40075 | 74 | 逻辑编程6通信触发
40079 | 78 | 发货时间 | 0~999999 | 发货时间（单位min），当发货总量不为0时计算设置目标流量值。
40080 | 79
配方参数
40081 | 80 | 配方号 | 0~19
40082 | 81 | 目标值 | 0~999999 | 这几个参数可在运行状态下修改。 下一次加料过程开始时才使用新修改的值。
40083 | 82
40084 | 83 | 大投提前量 | 0~999999
40085 | 84
40086 | 85 | 中投提前量 | 0~999999
40087 | 86
40088 | 87 | 小投落差值 | 0~999999
40089 | 88
40090 | 89 | 零区值 | 0~999999
40091 | 90
40092 | 91 | 目标流量值 | 0~999999 | 需要达到的目标流量。流量的单位和小数点在地址17、18中读取
40093 | 92
40094 | 93 | 电机组号 | 1-5 | 不同配方使用不同的电机组
基本称重参数
40111 | 110 | 判稳时间 | 1~99 | 0.1~9.9s
40112 | 111 | 判稳范围 | 1~9 | 1~9d
40113 | 112 | 追零范围 | 0~9 | 0~9d
40114 | 113 | 清零范围 | 0~99 | 0%~99%
40115 | 114 | 数字滤波等级 | 0~9
40116 | 115 | 上电自动清零开关 | 0~1 | 0：关闭；1：打开
累计相关参数
40121 | 120 | 手动卸料是否计入累计 | 0~1 | 记录手动卸料前重量，卸料输出结束后，延时超欠差检测时间后，记录卸料后重量，前后重量相减计入累计。
40122 | 121 | 发货累计自动清除 | 0~1 | 0：收发货过程完成后，发货累计在下一次收发货启动时需要手动清除，否则启动时会提示收发货完成报警。 1：收发货过程完成后，发货累计在下一次收发货启动时自动清除，从0开始。
40123 | 122 | 【6.1.8】累计修正系数 | 5000~15000 | 0.5000~1.5000
40128 | 127 | 加料门到位信号检测类型 | 0~1 | 0：有效到位；1：无效到位。
40129 | 128 | 中投开门到位输入端口 | 0~7
40130 | 129 | 小投开门到位输入端口 | 0~7
散料秤控制参数-加料过程
40131 | 130 | 加料模式 | 0~1 | 0：大中小投同时输出。1：大中小投单独输出。
40132 | 131 | 自动清零间隔 | 0~99
40133 | 132 | 加料前延时时间 | 0~999 | 0.0~99.9s
40134 | 133 | 大投禁止比较时间 | 0~999 | 0.0~99.9s
40135 | 134 | 中投禁止比较时间 | 0~999 | 0.0~99.9s
40136 | 135 | 小投禁止比较时间 | 0~999 | 0.0~99.9s
40137 | 136 | 加料允许信号输入端口 | 0~7
40138 | 137 | 大投信号输出端口 | 0~12
40139 | 138 | 中投信号输出端口 | 0~12
40140 | 139 | 小投信号输出端口 | 0~12
40141 | 140 | 皮重限制开关 | 0~1 | 0：关闭；1：打开
40142 | 141 | 皮重限制重量 | 0~999999 | 皮重限制重量，超过限制重量产生相应报警
40143 | 142
40144 | 143 | 皮重报警处理 | 0~1 | 0：仅报警提示；1：报警&停机
40145 | 144 | 加料控制模式 | 0~4 | 0：气动； 1：气动单限位； 2：电机单限位 3：电机四限位 4：步进电机
40146 | 145 | 电机大投开门时间 | 0~999 | 0.0~99.9s
40147 | 146 | 电机中投开门时间 | 0~999 | 0.0~99.9s
40148 | 147 | 电机小投开门时间 | 0~999 | 0.0~99.9s
40149 | 148 | 加料门开到位检测超时时间 | 0~999 | 0.0~99.9s
40150 | 149 | 大投开门到位输入端口 | 0~7
散料秤控制参数-定值过程
40151 | 150 | 定值保持时间 | 0~999 | 0.0~99.9s
40152 | 151 | 定值需要稳定 | 0~1 | 0：定值后重量不需要稳定即可进入卸料过程。 1：定值后重量需要稳定才能进入卸料过程。
40153 | 152 | 定值重量保持 | 0~1 | 0：定值后重量不保持。 1：定值后的重量保持不变，直至卸料到零区值后开始变化。
40154 | 153 | 定值信号输出端口 | 0~12
40155 | 154 | 超欠差检测开关 | 0~1 | 0：关闭；1：打开
40156 | 155 | 超量值 | 0~999999
40157 | 156
40158 | 157 | 欠量值 | 0~999999
40159 | 158
40160 | 159 | 超欠差时暂停开关 | 0~1 | 0：关闭；1：打开
40161 | 160 | 超欠差报警信号输出端口 | 0~12
40162 | 161 | 落差修正开关 | 0~1 | 0：关闭；1：打开
40163 | 162 | 落差修正次数 | 1~99
40164 | 163 | 落差修正范围 | 1~99
40165 | 164 | 落差修正幅度 | 0~3 | 0：25%修正 1：50%修正 2：100%修正
40166 | 165 | 定值泄压开关 | 0~1 | 0：关闭；1：打开
40167 | 166 | 定值泄压前延时 | 0~99 | 0.0~9.9s
40168 | 167 | 定值泄压输出时间 | 0~99 | 0.0~9.9s
40169 | 168 | 定值泄压后延时 | 0~99 | 0.0~9.9s
40170 | 169 | 定值泄压后判稳开关 | 0~1 | 0：关闭；1：打开
40171 | 170 | 定值泄压输出端口 | 0~12
40172 | 171 | 重量累计方式 | 0~1 | 0：定值重量； 1：泄压差值（定值泄压后重量-卸料泄压后重量）
散料秤控制参数-卸料过程
40181 | 180 | 卸料延时时间 | 0~999 | 0.0~99.9s
40182 | 181 | 卸料信号输出端口 | 0~12
40183 | 182 | 堵塞信号输入端口 | 0~7
40184 | 183 | 堵塞信号输出端口 | 0~12
40185 | 184 | 手动卸料信号输入端口 | 0~7
40186 | 185 | 卸料泄压开关 | 0~1 | 0：关闭；1：打开
40187 | 186 | 卸料泄压前延时 | 0~99 | 0.0~9.9s
40188 | 187 | 卸料泄压输出时间 | 0~99 | 0.0~9.9s
40189 | 188 | 卸料泄压后延时 | 0~99 | 0.0~9.9s
40190 | 189 | 卸料泄压后判稳开关 | 0~1 | 0：关闭；1：打开
40191 | 190 | 卸料泄压输出端口 | 0~12
40192 | 191 | 卸料控制模式 | 0~5 | 0：气动； 1：气动单限位 2：电机旋转一周； 3：电机正反转单限位 4：电机正反转双限位 5：步进电机周转 6：步进电机正反转
40193 | 192 | 电机卸料开门时间 | 0~999 | 0.0~99.9S
40194 | 193 | 卸料门开到位检测超时时间 | 0~999 | 0.0~99.9S
40195 | 194 | 卸料门开到位检测输入端口 | 0~7
40196 | 195 | 卸料门到位信号检测类型 | 0~1 | 0：有效到位；1：无效到位。
散料秤控制参数-流量功能
40201 | 200 | 流量计算采样秤数 | 1~10 | 计算流量时，取多少次的结果进行平均流量计算。
40202 | 201 | 流量控制功能开关 | 0~1 | 0：关闭；1：打开
40203 | 202 | 流量不足报警功能开关 | 0~1 | 0：关闭；1：打开
40204 | 203 | 流量不足报警统计次数 | 0~99
40205 | 204 | 流量不足时自动调整 | 0~1 | 0：关闭；1：打开
40206 | 205 | 停止时清除当前流量 | 0~1 | 0：关闭；1：打开
40207 | 206 | 当前流量自动清除时间 | 0~9999 | 0.0~999.9s
散料秤控制参数-运行过程监控
40221 | 220 | 加料超时监控 | 0~1 | 0：关闭；1：打开
40222 | 221 | 加料超时时间 | 0~9999 | 0.0~999.9s
40223 | 222 | 加料超时后处理 | 0~2 | 0：只报警提示 1：报警提示并停机 2：结束加料开始卸料
40224 | 223 | 卸料超时监控 | 0~1 | 0：关闭；1：打开
40225 | 224 | 卸料超时时间 | 0~9999 | 0.0~999.9s
40226 | 225 | 卸料超时后处理 | 0~2 | 0：只报警提示 1：报警提示并停机 2：结束卸料开始加料
40227 | 226 | 判稳超时监控 | 0~1 | 0：关闭；1：打开
40228 | 227 | 判稳超时时间 | 0~9999 | 0.0~999.9s
40229 | 228 | 判稳超时后处理 | 0~1 | 0：报警提示后跳过判稳 1：报警提示并停机
40230 | 229 | 加料门关到位检测开关 | 0~1 | 0：关闭；1：打开
40231 | 230 | 加料门关到位检测输入端口 | 0~7
40232 | 231 | 加料门关到位检测超时时间 | 0~999 | 0.0~99.9s
40233 | 232 | 卸料门关到位检测开关 | 0~1 | 0：关闭；1：打开
40234 | 233 | 卸料门关到位检测输入端口 | 0~7
40235 | 234 | 卸料门关到位检测超时时间 | 0~999 | 0.0~99.9s
40236 | 235 | 多设备联动 | 0-1 | 0：关闭；1：打开
40237 | 236 | 联动开关量控制 | 0-1 | 0：关闭；1：打开
40238 | 237 | 最后一秤自动循环 | 0-1 | 0：关闭；1：打开
散料秤控制参数-料位设置
40241 | 240 | 料位器个数 | 0~3 | 0：无料位 1：单下料位 2：上下料位 3：单上料位
40242 | 241 | 下料位信号输入端口 | 0~7
40243 | 242 | 缺料信号输出端口 | 0~12
40244 | 243 | 上料位信号输入端口 | 0~7
40245 | 244 | 供料信号输出端口 | 0~12
40246 | 245 | 供料触发设置 | 0~2 | 0：关闭 1：下料位触发 2：上料位触发
40247 | 246 | 供料启动延时时间 | 0~999 | 0~99.9s
40248 | 247 | 供料结束延时时间 | 0~999 | 0~99.9s
40249 | 248 | 供料功能作用时刻 | 0~1 | 0：运行和停止时都供料 1：只有运行时供料
开关量
40261 | 260 | 输入IO测试 |  | 由低到高每一位代表一个输入状态
40262 | 261 | 输出IO测试 |  | 由低到高每一位代表一个输出状态
40263 | 262 | 进入/退出IO测试 | 0~1 | 0：关闭IO测试。1：启动IO测试。
40264 | 263 | IO自定义IN1 |  | 参考开关量自定义列表对开关量自定义值进行读写
40265 | 264 | IO自定义IN2
40266 | 265 | IO自定义IN3
40267 | 266 | IO自定义IN4
40268 | 267 | IO自定义IN5
40269 | 268 | IO自定义IN6
40270 | 269 | IO自定义IN7
40271 | 270 | IO自定义OUT1
40272 | 271 | IO自定义OUT2
40273 | 272 | IO自定义OUT3
40274 | 273 | IO自定义OUT4
40275 | 274 | IO自定义OUT5
40276 | 275 | IO自定义OUT6
40277 | 276 | IO自定义OUT7
40278 | 277 | IO自定义OUT8
40279 | 278 | IO自定义OUT9
40280 | 279 | IO自定义OUT10
40281 | 280 | IO自定义OUT11
40282 | 281 | IO自定义OUT12
40283 | 282 | 启动 | 1 | 读：0：非运行状态。1：运行状态。 写：1：启动运行。
40284 | 283 | 缓停 | 1 | 读：0：缓停无效。1：缓停有效。 写：1：缓停。
40285 | 284 | 停止 | 1 | 读：0：非停止状态。1：停止状态。 写：1：停止。
40286 | 285 | 清零 | 1 | 读：0。 写：1：清零。
40287 | 286 | 清报警 | 1 | 读：0：非报警状态。1：报警状态。 写：1：清报警。
40288 | 287 | 手动小投 | 1 | 读/写：0：小投无效。1：小投有效
40289 | 288 | 手动中投 | 1 | 读/写：0：中投无效。1：中投有效
40290 | 289 | 手动大投 | 1 | 读/写：0：大投无效。1：大投有效
40291 | 290 | 手动卸料 | 1 | 读/写：0：卸料无效。1：卸料有效
40292 | 291 | 清除总累计 | 1~3 | 读：0。 写：1：清除总累计数据、发货累计和所有配方累计数据。 2：只清除总累计数据。 3：只清除系统（不可清除）总累计值。
40293 | 292 | 清除发货累计 | 1 | 读：0。 写：1：清除发货累计。
40294 | 293 | 清除配方累计 | 0~20 | 读：0 写：1~20清除对应1~20号的配方累计 0清除所有配方的累计 100清除当前配方累计
40295 | 294 | 打印总累计 | 1
40296 | 295 | 打印所有配方累计 | 1
40297 | 296 | 自检 | 1 | 自检：写非零值进行一次自检，写0停止自检 读出：1-自检中，0-非自检
40298 | 297 | IO自定义IN8 |  | AMC501可选配4入3出扩展 IN8~11,OUT13~15
40299 | 298 | IO自定义IN9
40300 | 299 | IO自定义IN10
40301 | 300 | IO自定义IN11
40302 | 301 | IO自定义OUT13
40303 | 302 | IO自定义OUT14
40304 | 303 | IO自定义OUT15
系统相关
40311 | 310 | 后台编译日期 |  | 后台编译日期，如2018.7.2，则数值为20180702
40312 | 311
40313 | 312 | 固件号FW1
40314 | 313 | 固件号FW2
40315 | 314 | 固件号FW3
40316 | 315 | 参数复位 | 1 | 读：0。 写： 1：复位所有参数（包括下面所有项目） 2：复位标定 3：复位基本称重参数 4：复位配方参数 5：复位开关量自定义 6：复位通讯参数 7：复位散料秤控制参数 8：复位逻辑编程参数
40317 | 316 | AD转换实际速度
40318 | 317 | 程序运行速度 |  | 次/秒 调试观察用
40319 | 318
40320 | 319 | 日期 |  | 8位十进制 xxxx年xx月xx日
40321 | 320
40322 | 321 | 时间 |  | 6位十进制 xx时xx分xx秒
40323 | 322
40324 | 323 | 参数备份 |  | 读：0：无备份；1：有备份 写：0：删除备份；非零值：备份参数
40325 | 324 | 参数恢复 |  | 读：0 写：非零值：恢复参数。
40326 | 325 | 扩展接口类型 |  | AMC501:0:无；1:7路IO。
通讯参数
40330 | 329 | 通信参数设置 |  | 设备地址 D15~D9：0~99 波特率 D8~D6: 000: 4800 001: 9600 010: 19200 011: 38400 100: 57600 数据格式 D5~D3 000: 7-E-1 001: 7-O-1 010: 8-N-1 011: 8-E-1 100: 8-O-1 通信协议 D2~D0： 000：MODBUS-RTU-H 001：MODBUS_RTU-L 010：打印
40331 | 330 | RS232设置 |  | 设备地址 D12~D6：0~99 波特率 D5~D3: 000: 4800 001: 9600 010: 19200 011: 38400 100: 57600 数据格式 D2~D0: 000: 7-E-1 001: 7-O-1 010: 8-N-1 011: 8-E-1 100: 8-O-1
40332 | 331 | RS232通信协议 |  | 0：MODBUS-RTU-H 1：MODBUS_RTU-L 2：打印
40333 | 332 | RS485设置 |  | 设备地址 D12~D6：0~99 波特率 D5~D3:: 000: 4800 001: 9600 010: 19200 011: 38400 100: 57600 数据格式 D2~D0: 000: 7-E-1 001: 7-O-1 010: 8-N-1 011: 8-E-1 100: 8-O-1
40334 | 333 | RS485通信协议 |  | 0：MODBUS-RTU-H 1：MODBUS_RTU-L 2：打印
40335 | 334 | 打印语言 | 0~1 | 0：中文 1：英文
40336 | 335 | 打印格式 | 0~1 | 0：32列 1：24列
40337 | 336 | 自动打印每秤结果 | 0~1 | 0：关闭；1：打开
40338 | 337 | 打印结束走纸行数 | 0~9
40339 | 338 | 累计打印内容选择 | 0~0x3F | bit0：自定义信息1 bit1：自定义信息2 bit2：总累计 bit3：发货累计 bit4：配方累计 bit5：当前流量
40340 | 339 | 打印方向 | 0~2 | 0：不控制 1：正向 2：反向
40351 | 350 | 打印自定义信息1
40352 | 351 | 打印自定义信息1
40353 | 352 | 打印自定义信息1
40354 | 353 | 打印自定义信息1
40355 | 354 | 打印自定义信息1
40356 | 355 | 打印自定义信息1
40357 | 356 | 打印自定义信息1
40358 | 357 | 打印自定义信息1
40359 | 358 | 打印自定义信息1
40360 | 359 | 打印自定义信息1
40361 | 360 | 打印自定义信息2
40362 | 361 | 打印自定义信息2
40363 | 362 | 打印自定义信息2
40364 | 363 | 打印自定义信息2
40365 | 364 | 打印自定义信息2
40366 | 365 | 打印自定义信息2
40367 | 366 | 打印自定义信息2
40368 | 367 | 打印自定义信息2
40369 | 368 | 打印自定义信息2
40370 | 369 | 打印自定义信息2
逻辑编程功能1
40371 | 370 | 逻辑类型 | 0~5 | 0：关闭 1：延时接通 2：延时断开 3：延时接通并延时断开 4：无效-有效跳变沿触发 5：有效-无效跳变沿触发 6：自锁 7：脉冲
40372 | 371 | 触发信号设置
40373 | 372 | 触发信号逻辑 |  | 0：与 1：或 2：异或
40374 | 373 | 逻辑信号输出端口
40375 | 374 | 延时接通时间 | 0~999 | 0.0~99.9s
40376 | 375 | 延时断开时间 | 0~999 | 0.0~99.9s
40377 | 376 | 输出有效时间 | 0~999 | 0.0~99.9s
40378 | 377 | 触发类型 | 0~1 | 0：信号触发 1：条件触发
40379 | 378 | 触发条件设置 | 0~3 | 0：重量大于设定值 1：重量小于设置定 2：重量设定值区间内 3：重量设定值区间外
40380 | 379 | 设定值1
40381 | 380
40382 | 381 | 设定值2
40383 | 382
40384 | 383 | 重量稳定条件 | 0~1 | 0：关闭 1：打开
40385 | 384 | 复位信号设置
40386 | 385 | 复位信号类型 | 0~1 | 0：有效复位 1：无效复位
40387 | 386 | 触发信号2设置
逻辑编程功能2
40391 | 390 | 逻辑类型 | 0~5 | 0：关闭 1：延时接通 2：延时断开 3：延时接通并延时断开 4：无效-有效跳变沿触发 5：有效-无效跳变沿触发 6：自锁 7：脉冲
40392 | 391 | 触发信号设置
40393 | 392 | 触发信号逻辑 |  | 0：与 1：或 2：异或
40394 | 393 | 逻辑信号输出端口
40395 | 394 | 延时接通时间 | 0~999 | 0.0~99.9s
40396 | 395 | 延时断开时间 | 0~999 | 0.0~99.9s
40397 | 396 | 输出有效时间 | 0~999 | 0.0~99.9s
40398 | 397 | 触发类型 | 0~1 | 0：信号触发 1：条件触发
40399 | 398 | 触发条件设置 | 0~3 | 0：重量大于设定值 1：重量小于设置定 2：重量设定值区间内 3：重量设定值区间外
40400 | 399 | 设定值1
40401 | 400
40402 | 401 | 设定值2
40403 | 402
40404 | 403 | 重量稳定条件 | 0~1 | 0：关闭 1：打开
40405 | 404 | 复位信号设置
40406 | 405 | 复位信号类型 | 0~1 | 0：有效复位 1：无效复位
40407 | 406 | 触发信号2设置
逻辑编程功能3
40411 | 410 | 逻辑类型 | 0~5 | 0：关闭 1：延时接通 2：延时断开 3：延时接通并延时断开 4：无效-有效跳变沿触发 5：有效-无效跳变沿触发 6：自锁 7：脉冲
40412 | 411 | 触发信号设置
40413 | 412 | 触发信号逻辑 |  | 0：与 1：或 2：异或
40414 | 413 | 逻辑信号输出端口
40415 | 414 | 延时接通时间 | 0~999 | 0.0~99.9s
40416 | 415 | 延时断开时间 | 0~999 | 0.0~99.9s
40417 | 416 | 输出有效时间 | 0~999 | 0.0~99.9s
40418 | 417 | 触发类型 | 0~1 | 0：信号触发 1：条件触发
40419 | 418 | 触发条件设置 | 0~3 | 0：重量大于设定值 1：重量小于设置定 2：重量设定值区间内 3：重量设定值区间外
40420 | 419 | 设定值1
40421 | 420
40422 | 421 | 设定值2
40423 | 422
40424 | 423 | 重量稳定条件 | 0~1 | 0：关闭 1：打开
40425 | 424 | 复位信号设置
40426 | 425 | 复位信号类型 | 0~1 | 0：有效复位 1：无效复位
40427 | 426 | 触发信号2设置
逻辑编程功能4
40431 | 430 | 逻辑类型 | 0~5 | 0：关闭 1：延时接通 2：延时断开 3：延时接通并延时断开 4：无效-有效跳变沿触发 5：有效-无效跳变沿触发 6：自锁 7：脉冲
40432 | 431 | 触发信号设置
40433 | 432 | 触发信号逻辑 |  | 0：与 1：或 2：异或
40434 | 433 | 逻辑信号输出端口
40435 | 434 | 延时接通时间 | 0~999 | 0.0~99.9s
40436 | 435 | 延时断开时间 | 0~999 | 0.0~99.9s
40437 | 436 | 输出有效时间 | 0~999 | 0.0~99.9s
40438 | 437 | 触发类型 | 0~1 | 0：信号触发 1：条件触发
40439 | 438 | 触发条件设置 | 0~3 | 0：重量大于设定值 1：重量小于设置定 2：重量设定值区间内 3：重量设定值区间外
40440 | 439 | 设定值1
40441 | 440
40442 | 441 | 设定值2
40443 | 442
40444 | 443 | 重量稳定条件 | 0~1 | 0：关闭 1：打开
40445 | 444 | 复位信号设置
40446 | 445 | 复位信号类型 | 0~1 | 0：有效复位 1：无效复位
40447 | 446 | 触发信号2设置
逻辑编程功能5
40451 | 450 | 逻辑类型 | 0~5 | 0：关闭 1：延时接通 2：延时断开 3：延时接通并延时断开 4：无效-有效跳变沿触发 5：有效-无效跳变沿触发 6：自锁 7：脉冲
40452 | 451 | 触发信号设置
40453 | 452 | 触发信号逻辑 |  | 0：与 1：或 2：异或
40454 | 453 | 逻辑信号输出端口
40455 | 454 | 延时接通时间 | 0~999 | 0.0~99.9s
40456 | 455 | 延时断开时间 | 0~999 | 0.0~99.9s
40457 | 456 | 输出有效时间 | 0~999 | 0.0~99.9s
40458 | 457 | 触发类型 | 0~1 | 0：信号触发 1：条件触发
40459 | 458 | 触发条件设置 | 0~3 | 0：重量大于设定值 1：重量小于设置定 2：重量设定值区间内 3：重量设定值区间外
40460 | 459 | 设定值1
40461 | 460
40462 | 461 | 设定值2
40463 | 462
40464 | 463 | 重量稳定条件 | 0~1 | 0：关闭 1：打开
40465 | 464 | 复位信号设置
40466 | 465 | 复位信号类型 | 0~1 | 0：有效复位 1：无效复位
40467 | 466 | 触发信号2设置
逻辑编程功能6
40471 | 470 | 逻辑类型 | 0~5 | 0：关闭 1：延时接通 2：延时断开 3：延时接通并延时断开 4：无效-有效跳变沿触发 5：有效-无效跳变沿触发 6：自锁 7：脉冲
40472 | 471 | 触发信号设置
40473 | 472 | 触发信号逻辑 |  | 0：与 1：或 2：异或
40474 | 473 | 逻辑信号输出端口
40475 | 474 | 延时接通时间 | 0~999 | 0.0~99.9s
40476 | 475 | 延时断开时间 | 0~999 | 0.0~99.9s
40477 | 476 | 输出有效时间 | 0~999 | 0.0~99.9s
40478 | 477 | 触发类型 | 0~1 | 0：信号触发 1：条件触发
40479 | 478 | 触发条件设置 | 0~3 | 0：重量大于设定值 1：重量小于设置定 2：重量设定值区间内 3：重量设定值区间外
40480 | 479 | 设定值1
40481 | 480
40482 | 481 | 设定值2
40483 | 482
40484 | 483 | 重量稳定条件 | 0~1 | 0：关闭 1：打开
40485 | 484 | 复位信号设置
40486 | 485 | 复位信号类型 | 0~1 | 0：有效复位 1：无效复位
40487 | 486 | 触发信号2设置
配方累计
40491 | 490 | 配方1累计重量（高6位）
40492 | 491
40493 | 492 | 配方1累计重量（低7位）
40494 | 493
40495 | 494 | 配方2累计重量（高6位）
40496 | 495
40497 | 496 | 配方2累计重量（低7位）
40498 | 497
40499 | 498 | 配方3累计重量（高6位）
40500 | 499
40501 | 500 | 配方3累计重量（低7位）
40502 | 501
40503 | 502 | 配方4累计重量（高6位）
40504 | 503
40505 | 504 | 配方4累计重量（低7位）
40506 | 505
40507 | 506 | 配方5累计重量（高6位）
40508 | 507
40509 | 508 | 配方5累计重量（低7位）
40510 | 509
40511 | 510 | 配方6累计重量（高6位）
40512 | 511
40513 | 512 | 配方6累计重量（低7位）
40514 | 513
40515 | 514 | 配方7累计重量（高6位）
40516 | 515
40517 | 516 | 配方7累计重量（低7位）
40518 | 517
40519 | 518 | 配方8累计重量（高6位）
40520 | 519
40521 | 520 | 配方8累计重量（低7位）
40522 | 521
40523 | 522 | 配方9累计重量（高6位）
40524 | 523
40525 | 524 | 配方9累计重量（低7位）
40526 | 525
40527 | 526 | 配方10累计重量（高6位）
40528 | 527
40529 | 528 | 配方10累计重量（低7位）
40530 | 529
40531 | 530 | 配方11累计重量（高6位）
40532 | 531
40533 | 532 | 配方11累计重量（低7位）
40534 | 533
40535 | 534 | 配方12累计重量（高6位）
40536 | 535
40537 | 536 | 配方12累计重量（低7位）
40538 | 537
40539 | 538 | 配方13累计重量（高6位）
40540 | 539
40541 | 540 | 配方13累计重量（低7位）
40542 | 541
40543 | 542 | 配方14累计重量（高6位）
40544 | 543
40545 | 544 | 配方14累计重量（低7位）
40546 | 545
40547 | 546 | 配方15累计重量（高6位）
40548 | 547
40549 | 548 | 配方15累计重量（低7位）
40550 | 549
40551 | 550 | 配方16累计重量（高6位）
40552 | 551
40553 | 552 | 配方16累计重量（低7位）
40554 | 553
40555 | 554 | 配方17累计重量（高6位）
40556 | 555
40557 | 556 | 配方17累计重量（低7位）
40558 | 557
40559 | 558 | 配方18累计重量（高6位）
40560 | 559
40561 | 560 | 配方18累计重量（低7位）
40562 | 561
40563 | 562 | 配方19累计重量（高6位）
40564 | 563
40565 | 564 | 配方19累计重量（低7位）
40566 | 565
40567 | 566 | 配方20累计重量（高6位）
40568 | 567
40569 | 568 | 配方20累计重量（低7位）
40570 | 569
浮点数值
40581 | 580 | 浮点最大量程设置
40582 | 581
40583 | 582 | 浮点增益标定重量 | 1~最大量程
40584 | 583
40585 | 584 | 浮点无砝码标定重量设置 | 1~最大量程
40586 | 585
40587 | 586 | 浮点卸料零区值设置 | 0~最大量程
40588 | 587
40589 | 588 | 浮点物料标定校秤重量 | 1~最大量程
40590 | 589
40591 | 590 | 浮点目标值设置 | 0~最大量程
40592 | 591
40593 | 592 | 浮点大投提前量 | 0~最大量程
40594 | 593
40595 | 594 | 浮点中投提前量 | 0~最大量程
40596 | 595
40597 | 596 | 浮点小投落差值 | 0~最大量程
40598 | 597
40599 | 598 | 浮点超差值 | 0~最大量程
40600 | 599
40601 | 600 | 浮点欠差值 | 0~最大量程
40602 | 601
40603 | 602 | 浮点皮重限制重量 | 0~最大量程
40604 | 603
40605 | 604 | 浮点目标流量 | 0~999999
40606 | 605
浮点逻辑编程相关
40607 | 606 | 浮点逻辑编程1设置值1 | 0~最大量程
40608 | 607
40609 | 608 | 浮点逻辑编程2设置值1 | 0~最大量程
40610 | 609
40611 | 610 | 浮点逻辑编程3设定值1 | 0~最大量程
40612 | 611
40613 | 612 | 浮点逻辑编程4设定值1 | 0~最大量程
40614 | 613
40615 | 614 | 浮点逻辑编程5设定值1 | 0~最大量程
40616 | 615
40617 | 616 | 浮点逻辑编程6设定值1 | 0~最大量程
40618 | 617
40619 | 618 | 浮点逻辑编程1设定值2 | 0~最大量程
40620 | 619
40621 | 620 | 浮点逻辑编程2设定值2 | 0~最大量程
40622 | 621
40623 | 622 | 浮点逻辑编程3设定值2 | 0~最大量程
40624 | 623
40625 | 624 | 浮点逻辑编程4设定值2 | 0~最大量程
40626 | 625
40627 | 626 | 浮点逻辑编程5设定值2 | 0~最大量程
40628 | 627
40629 | 628 | 浮点逻辑编程6设定值2 | 0~最大量程
40630 | 629
配方累计（浮点只读）
40631 | 630 | 配方1累计重量 |  | 单精度浮点型配方1累计重量
40632 | 631
40633 | 632 | 配方1累计重量 |  | 双精度浮点型配方1累计重量高32位
40634 | 633
40635 | 634 | 配方1累计重量 |  | 双精度浮点型配方1累计重量低32位
40636 | 635
40637 | 636 | 配方2累计重量 |  | 单精度浮点型配方2累计重量
40638 | 637
40639 | 638 | 配方2累计重量 |  | 双精度浮点型配方2累计重量高32位
40640 | 639
40641 | 640 | 配方2累计重量 |  | 双精度浮点型配方2累计重量低32位
40642 | 641
40643 | 642 | 配方3累计重量 |  | 单精度浮点型配方3累计重量
40644 | 643
40645 | 644 | 配方3累计重量 |  | 双精度浮点型配方3累计重量高32位
40646 | 645
40647 | 646 | 配方3累计重量 |  | 双精度浮点型配方3累计重量低32位
40648 | 647
40649 | 648 | 配方4累计重量 |  | 单精度浮点型配方4累计重量
40650 | 649
40651 | 650 | 配方4累计重量 |  | 双精度浮点型配方4累计重量高32位
40652 | 651
40653 | 652 | 配方4累计重量 |  | 双精度浮点型配方4累计重量低32位
40654 | 653
40655 | 654 | 配方5累计重量 |  | 单精度浮点型配方5累计重量
40656 | 655
40657 | 656 | 配方5累计重量 |  | 双精度浮点型配方5累计重量高32位
40658 | 657
40659 | 658 | 配方5累计重量 |  | 双精度浮点型配方5累计重量低32位
40660 | 659
40661 | 660 | 配方6累计重量 |  | 单精度浮点型配方6累计重量
40662 | 661
40663 | 662 | 配方6累计重量 |  | 双精度浮点型配方6累计重量高32位
40664 | 663
40665 | 664 | 配方6累计重量 |  | 双精度浮点型配方6累计重量低32位
40666 | 665
40667 | 666 | 配方7累计重量 |  | 单精度浮点型配方7累计重量
40668 | 667
40669 | 668 | 配方7累计重量 |  | 双精度浮点型配方7累计重量高32位
40670 | 669
40671 | 670 | 配方7累计重量 |  | 双精度浮点型配方7累计重量低32位
40672 | 671
40673 | 672 | 配方8累计重量 |  | 单精度浮点型配方8累计重量
40674 | 673
40675 | 674 | 配方8累计重量 |  | 双精度浮点型配方8累计重量高32位
40676 | 675
40677 | 676 | 配方8累计重量 |  | 双精度浮点型配方8累计重量低32位
40678 | 677
40679 | 678 | 配方9累计重量 |  | 单精度浮点型配方9累计重量
40680 | 679
40681 | 680 | 配方9累计重量 |  | 双精度浮点型配方9累计重量高32位
40682 | 681
40683 | 682 | 配方9累计重量 |  | 双精度浮点型配方9累计重量低32位
40684 | 683
40685 | 684 | 配方10累计重量 |  | 单精度浮点型配方10累计重量
40686 | 685
40687 | 686 | 配方10累计重量 |  | 双精度浮点型配方10累计重量高32位
40688 | 687
40689 | 688 | 配方10累计重量 |  | 双精度浮点型配方10累计重量低32位
40690 | 689
40691 | 690 | 配方11累计重量 |  | 单精度浮点型配方11累计重量
40692 | 691
40693 | 692 | 配方11累计重量 |  | 双精度浮点型配方11累计重量高32位
40694 | 693
40695 | 694 | 配方11累计重量 |  | 双精度浮点型配方11累计重量低32位
40696 | 695
40697 | 696 | 配方12累计重量 |  | 单精度浮点型配方12累计重量
40698 | 697
40699 | 698 | 配方12累计重量 |  | 双精度浮点型配方12累计重量高32位
40700 | 699
40701 | 700 | 配方12累计重量 |  | 双精度浮点型配方12累计重量低32位
40702 | 701
40703 | 702 | 配方13累计重量 |  | 单精度浮点型配方13累计重量
40704 | 703
40705 | 704 | 配方13累计重量 |  | 双精度浮点型配方13累计重量高32位
40706 | 705
40707 | 706 | 配方13累计重量 |  | 双精度浮点型配方13累计重量低32位
40708 | 707
40709 | 708 | 配方14累计重量 |  | 单精度浮点型配方14累计重量
40710 | 709
40711 | 710 | 配方14累计重量 |  | 双精度浮点型配方14累计重量高32位
40712 | 711
40713 | 712 | 配方14累计重量 |  | 双精度浮点型配方14累计重量低32位
40714 | 713
40715 | 714 | 配方15累计重量 |  | 单精度浮点型配方15累计重量
40716 | 715
40717 | 716 | 配方15累计重量 |  | 双精度浮点型配方15累计重量高32位
40718 | 717
40719 | 718 | 配方15累计重量 |  | 双精度浮点型配方15累计重量低32位
40720 | 719
40721 | 720 | 配方16累计重量 |  | 单精度浮点型配方16累计重量
40722 | 721
40723 | 722 | 配方16累计重量 |  | 双精度浮点型配方16累计重量高32位
40724 | 723
40725 | 724 | 配方16累计重量 |  | 双精度浮点型配方16累计重量低32位
40726 | 725
40727 | 726 | 配方17累计重量 |  | 单精度浮点型配方17累计重量
40728 | 727
40729 | 728 | 配方17累计重量 |  | 双精度浮点型配方17累计重量高32位
40730 | 729
40731 | 730 | 配方17累计重量 |  | 双精度浮点型配方17累计重量低32位
40732 | 731
40733 | 732 | 配方18累计重量 |  | 单精度浮点型配方18累计重量
40734 | 733
40735 | 734 | 配方18累计重量 |  | 双精度浮点型配方18累计重量高32位
40736 | 735
40737 | 736 | 配方18累计重量 |  | 双精度浮点型配方18累计重量低32位
40738 | 737
40739 | 738 | 配方19累计重量 |  | 单精度浮点型配方19累计重量
40740 | 739
40741 | 740 | 配方19累计重量 |  | 双精度浮点型配方19累计重量高32位
40742 | 741
40743 | 742 | 配方19累计重量 |  | 双精度浮点型配方19累计重量低32位
40744 | 743
40745 | 744 | 配方20累计重量 |  | 单精度浮点型配方20累计重量
40746 | 745
40747 | 746 | 配方20累计重量 |  | 双精度浮点型配方20累计重量高32位
40748 | 747
40749 | 748 | 配方20累计重量 |  | 双精度浮点型配方20累计重量低32位
40750 | 749
40751 | 750 | 发货总量 |  | 发货总量浮点数
40752 | 751
历史数据
40771 | 770 | 累计次数
40772 | 771
40773 | 772 | 加料结果
40774 | 773
40775 | 774 | 目标值
40776 | 775
40777 | 776 | 大投提前量
40778 | 777
40779 | 778 | 中投提前量
40780 | 779
40781 | 780 | 小投落差值
40782 | 781
40783 | 782 | 大投时间
40784 | 783
40785 | 784 | 中投时间
40786 | 785
40787 | 786 | 小投时间
40788 | 787
40789 | 788 | 定值时间
40790 | 789
40791 | 790 | 卸料时间
40792 | 791
40793 | 792 | 一秤时间
40794 | 793
步进电机参数
40801 | 800 | 电机组号 | 1~5
40802 | 801
40803 | 802
40804 | 803
40805 | 804
40806 | 805 | 高速IO测试 |  | 1：加料门复位 2：加料门测试指定脉冲数开 3：加料门测试指定脉冲数关 11：卸料门复位 12：卸料门测试指定脉冲数开 13：卸料门测试指定脉冲数关
加料步进
40807 | 806 | 加料门运行频率 | 10~600 | 1.0~60.0KHz
40808 | 807 | 加料门启动频率 | 10~600 | 1.0~60.0KHz
40809 | 808 | 加料门启动脉冲个数 | 0~250000
40810 | 809
40811 | 810 | 加料门减速频率 | 10~600 | 1.0~60.0KHz
40812 | 811 | 加料门减速脉冲个数 | 0~250000
40813 | 812
40814 | 813 | 加料门大投脉冲个数 | 0~250000
40815 | 814
40816 | 815 | 加料门中投脉冲个数 | 0~250000
40817 | 816
40818 | 817 | 加料门小投脉冲个数 | 0~250000
40819 | 818
40820 | 819 | 加料门关门超时时间 | 0~999000
40821 | 820 | 加料门关门方向 | 0~1 | 0：无效-开门 1：有效-开门
40822 | 821 | 加料门测试个数 | 0~250000
40823 | 822
卸料步进
40831 | 830 | 卸料门运行频率 | 10~600 | 1.0~60.0KHz
40832 | 831 | 卸料门启动频率 | 10~600 | 1.0~60.0KHz
40833 | 832 | 卸料门启动脉冲个数 | 0~250000
40834 | 833
40835 | 834 | 卸料门减速频率 | 10~600 | 1.0~60.0KHz
40836 | 835 | 卸料门减速脉冲个数 | 0~250000
40837 | 836
40838 | 837 | 卸料门开门脉冲个数 | 0~250000
40839 | 838
40840 | 839 | 卸料门关门脉冲个数 | 0~250000
40841 | 840
40842 | 841 | 卸料门关门超时时间 | 0~999000
40843 | 842 | 卸料门关门方向 | 0~1 | 0：无效-开门 1：有效-开门
40844 | 843 | 卸料门测试个数 | 0~250000
40845 | 844

## 参数表
散料秤控制参数-加料过程
参数项 | 说明 |  | 初值 | 最小值 | 最大值
给料模式 | 组合给料 |  | 0 | 0 | 1
独立给料
自动清零间隔 |  |  | 0 | 0 | 99
加料前延时 |  |  | 0.5 | 0.0 | 99.9
大投禁判时间 |  |  | 0.5 | 0.0 | 99.9
中投禁判时间 |  |  | 0.5 | 0.0 | 99.9
小投禁判时间 |  |  | 1.0 | 0.0 | 99.9
加料允许信号输入端口 | IN0~7
大投信号输出端口 | OUT0~12
中投信号输出端口 | OUT0~12
小投信号输出端口 | OUT0~12
散料秤控制参数-定值过程
参数项 | 说明 |  | 初值 | 最小值 | 最大值
定值保持时间 |  |  | 1.0 | 0.0 | 99.9
定值需要判稳 | 关闭 |  | 0 | 0 | 1
打开
定值重量保持 | 关闭 | 保持显示定值的重量直至卸料完成。 | 0 | 0 | 1
打开
定值信号输出端口 | OUT0~12
超欠差检测 | 关闭 |  | 0 | 0 | 1
打开
超差值 |  |  | 0 | 0 | 999999
欠差值 |  |  | 0 | 0 | 999999
超欠差暂停开关 | 关闭 |  | 0 | 0 | 1
打开
超欠差报警信号输出端口 | OUT0~12
落差修正功能 | 关闭 |  | 0 | 0 | 1
打开
落差修正次数 |  |  | 1 | 0 | 99
落差修正范围 |  |  | 10.0% | 0% | 99.9%
落差修正幅度 |  |  | 0 | 0 | 2
散料秤控制参数-卸料过程
参数项 | 说明 |  | 初值 | 最小值 | 最大值
卸料延时时间 |  |  | 0.5 | 0.0 | 99.9
卸料信号输出端口 | OUT0~12
堵塞信号输入端口 | IN0~7
堵塞信号输出端口 | OUT0~12
手动卸料信号输入端口 | IN0~7
散料秤控制参数-流量功能
参数项 | 说明 |  | 初值 | 最小值 | 最大值
流量计算采样秤数 |  |  | 5 | 1 | 10
流量控制功能 | 关闭 |  | 0 | 0 | 1
打开
流量不足报警 | 关闭 |  | 0 | 0 | 1
打开
流量不足报警统计次数 |  |  | 3 | 0 | 99
流量不足时自动调整 | 关闭 |  | 0 | 0 | 1
打开
散料秤控制参数-运行过程监控
参数项 | 说明 |  | 初值 | 最小值 | 最大值
加料超时监控 | 关闭 |  | 0 | 0 | 1
打开
加料超时时间 |  |  | 5.0 | 0.0 | 999.9
加料超时后处理 | 只报警提示 |  | 0 | 0 | 2
报警提示并停机
结束加料开始卸料
卸料超时监控 | 关闭 |  | 0 | 0 | 1
打开
卸料超时时间 |  |  | 5.0 | 0.0 | 999.9
卸料超时后处理 | 只报警提示 |  | 0 | 0 | 2
报警提示并停机
结束卸料开始加料
判稳超时监控 | 关闭 |  | 0 | 0 | 1
打开
判稳超时时间 |  |  | 5.0 | 0.0 | 999.9
判稳超时后处理 | 报警提示后跳过判稳 |  | 0 | 0 | 1
报警提示并停机
多设备联动 | 关闭 |  | 0 | 0 | 1
打开
散料秤控制参数-料位设置
参数项 | 说明 |  | 初值 | 最小值 | 最大值
料位器个数 | 无料位器 |  | 0 | 0 | 2
单料位器
双料位器
下料位信号输入端口 | IN0~7
缺料信号输出端口 | OUT0~12
上料位信号输入端口 | IN0~7
供料信号输出端口 | OUT0~12
开关量输入
0 | 无定义
1 | 启动
2 | 缓停
3 | 停止
4 | 清零
5 | 清报警
6 | 选配方
7 | 堵塞输入（电平）
8 | 加料允许（电平）
9 | 手动小投
10 | 手动中投
11 | 手动大投
12 | 手动卸料
13 | 上料位（电平）
14 | 下料位（电平）
15 | 清除总累计（包括所有配方累计）
16 | 清除收发货累计
17 | 清除当前配方累计
18 | 启动/停止（电平）
19 | 启动/急停（电平）
20 | 手动小投（电平）
21 | 手动中投（电平）
22 | 手动大投（电平）
23 | 手动卸料（电平）
24 | 打印总累计
25 | 打印所有配方累计
26 | 配方1
27 | 配方2
28 | 配方3
29 | 配方4
30 | 加料关门到位检测
31 | 卸料关门到位检测
32 | 大投开门到位检测
33 | 中投开门到位检测
34 | 小投开门到位检测
35 | 卸料开门到位检测
36 | 联动模式输入
37 | 联动开关(电平)
开关量输出
0 | 无定义
1 | 运行
2 | 停止
3 | 大投
4 | 中投
5 | 小投
6 | 卸料
7 | 定值
8 | 超欠差
9 | 报警
10 | 收/发货完成
11 | 零区
12 | 最后一秤
13 | 供料
14 | 缺料
15 | 堵塞输出
16 | 卸料完成
17 | 稳定
18 | 逻辑输出1
19 | 逻辑输出2
20 | 逻辑输出3
21 | 逻辑输出4
22 | 逻辑输出5
23 | 逻辑输出6
24 | 配方1
25 | 配方2
26 | 配方3
27 | 配方4
28 | 泄压
29 | 卸料门关
30 | 加料门开
31 | 加料门关
32 | 联动模式输出
开关量输入定义默认值
IN1 | I1 | 启动
IN2 | I2 | 缓停
IN3 | I3 | 停止
IN4 | I4 | 清零
IN5 | I5 | 清报警
IN6 | I6 | 选配方
IN7 | I7 | 堵塞输入
开关量输出定义默认值
OUT1 | O1 | 运行
OUT2 | O2 | 停止
OUT3 | O3 | 大投
OUT4 | O4 | 中投
OUT5 | O5 | 小投
OUT6 | O6 | 卸料
OUT7 | O7 | 定值
OUT8 | O8 | 超欠差
OUT9 | O9 | 报警
OUT10 | O10 | 收/发货完成
OUT11 | O11 | 零区
OUT12 | O12 | 最后一秤

## 报警信息
0 | 无报警
1 | 收/发货完成
2 | 清零超范围（持续3s自动消除）
3 | 清零不稳（持续3s自动消除）
4 | 无法启动 配方设置不合理 如目标值为0（持续3s自动消除）
5 | 超欠差暂停
6 | 超欠差报警（持续设置的超欠差报警时间长度后自动消除）
7 | 流量不足连续次数已经达到设定值
8 | 目标流量功能打开时，目标流量设置小于目标值
9 | 启动时，发货累计没有清除（发货累计自动清除开关关闭的情况下）
10 | 加料超时报警
11 | 卸料超时报警
12 | 溢出的时候启动运行
13 | 急停信号有效不响应启动
14 | 开关量测试状态不响应启动
15 | 清零间隔判稳超时
16 | 定值判稳超时
17 | 超欠差判稳超时
18 | 落差修正判稳超时
19 | 运行时不允许切换配方