## Modbus地址表
PLC地址 | 地址 | 项目 | 范围 | 初值 | 说明
模块状态相关
40001 | 0 | 当前净重 | 负999999~ 正999999 |  | 有符号整数
40002 | 1
40003 | 2 | 当前毛重 | 负999999~ 正999999 |  | 有符号整数
40004 | 3
40005 | 4 | 检重结果 | 负999999~ 正999999 |  | 有符号整数
40006 | 5
40007 | 6 | 仪表状态1 | .0 |  | 重量稳定（0：不稳；1：稳定）
|  |  | .1 |  | 重量溢出
|  |  | .2 |  | 零点
|  |  | .3 |  | 毫伏数稳定（1：不稳；0：稳定）
|  |  | .4 |  | AD溢出
|  |  | .5 |  | 数据统计更新（有效0.5s）
|  |  | .6 |  | 采样数据处理完成更新（有效2s）
.7
.8
.9
.10
.11
.12
.13
.14
.15
40008 | 7 | 仪表状态2 | .0 |  | 运行
|  |  | .1 |  | 超差指示
|  |  | .2 |  | 欠差指示
|  |  | .3 |  | 合格指示
|  |  | .4 |  | 超欠差指示
|  |  | .5 |  | 超差剔除
|  |  | .6 |  | 欠差剔除
|  |  | .7 |  | 超欠差剔除
|  |  | .8 |  | 报警
|  |  | .9 |  | 忙（物体在台上）
|  |  | .10 |  | 零区
|  |  | .11 |  | 上台探测传感器1
|  |  | .12 |  | 下台探测传感器
|  |  | .13 |  | 上台探测传感器2
.14
.15
40009 | 8 | 仪表状态3 | .0
.1
.2
.3
.4
.5
.6
.7
.8
.9
.10
.11
.12
.13
.14
.15
40010 | 9 | 总累计次数 |  |  | 写0清除所有累计数据
40011 | 10
40012 | 11 | 总累计重量（高6位）
40013 | 12
40014 | 13 | 总累计重量（低9位）
40015 | 14
40016 | 15 | 合格累计次数
40017 | 16
40018 | 17 | 合格累计重量（高6位）
40019 | 18
40020 | 19 | 合格累计重量（低9位）
40021 | 20
40022 | 21 | 欠差累计次数
40023 | 22
40024 | 23 | 欠差累计重量（高6位）
40025 | 24
40026 | 25 | 欠差累计重量（低9位）
40027 | 26
40028 | 27 | 超差累计次数
40029 | 28
40030 | 29 | 超差累计重量（高6位）
40031 | 30
40032 | 31 | 超差累计重量（低9位）
40033 | 32
40034 | 33 | 最大重量
40035 | 34
40036 | 35 | 最小重量
40037 | 36
40038 | 37 | 合格率 | 0~100.00%
40039 | 38 | 速度 |  |  | 件/分钟 默认1位小数点 如读出为123则表示12.3件/秒
40040 | 39 | 报警信息 |  |  | 写0清除报警信息
40041 | 40 | 采样时间 |  |  | 单位ms
40042 | 41
40043 | 42 | 忙（物体在台上）
40044 | 43 | 本次动态补偿系数 |  |  | 本次检重结果使用的动态补偿系数
40045 | 44
40046 | 45 | 配方号
40047 | 46 | 目标值
40048 | 47
40049 | 48 | 上偏差
40050 | 49
40051 | 50 | 下限值
40052 | 51
40053 | 52 | 输入IO测试 |  |  | 由低到高每一位代表一个输入状态
40054 | 53 | 输出IO测试 |  |  | 由低到高每一位代表一个输出状态
40055 | 54
40056 | 55
40057 | 56
40058 | 57
40059 | 58
40060 | 59
重量标定
40061 | 60 | 进入标定状态 | 0~1 | 0
40062 | 61 | 标定结果提示 |  |  | 0：无信息 1 标定时信号波动大 2 标定零点成功 3 增益标定成功 4 标定增益AD码需大于零点AD码 5 标定增益精度过高 6 标定增益重量不能为0 7 记录当前AD码成功 8 信号溢出无法标定
40063 | 62 | 【1.1.1】单位 | 0~3 | 1 | 0：g； 1：kg； 2：t； 3：lb。
40064 | 63 | 【1.1.2】小数点 | 0~4 | 3
40065 | 64 | 【1.1.3】分度值 | 0~5 | 0 | 对应1、2、5、10、20、50
40066 | 65 | 【1.1.4】最大量程 |  | 100000
40067 | 66
40068 | 67 | 零点标定 | 有砝码标定 |  | 读：当前传感器的绝对电压值 写：1执行零点标定（当前传感器电压要稳定）
40069 | 68
40070 | 69 | 有砝码增益标定 |  |  | 读：当前传感器电压与零点电压的差值 写：当前重量值标定增益（当前传感器电压要稳定）
40071 | 70
40072 | 71 | 【1.2.1】无砝码零点标定（毫伏数） | 无砝码标定 |  | 读：零点标定的电压 写：零点电压值标定零点
40073 | 72
40074 | 73 | 【1.2.2】无砝码增益（毫伏数） |  |  | 读：增益标定的相对电压 写：标定的增益电压值
40075 | 74
40076 | 75 | 【1.2.3】无砝码增益（重量） |  |  | 读：增益标定的重量值 写：标定的增益重量值
40077 | 76
40078 | 77 | 零点标定 | 有砝码标定 （延时采样标定） |  | 读：0 写：1执行零点标定（当前传感器电压要稳定）
40079 | 78
40080 | 79 | 增益标定（输入重量） |  |  | 读：0 当前重量值标定增益（当前传感器电压要稳定）
40081 | 80
40082 | 81 | 增益标定（记录AD码） |  |  | 读：0 写入1记录当前AD码用作增益标定（当前传感器电压要稳定）
40083 | 82
40084 | 83 | 增益标定（输入重量） |  |  | 读：0 写入标定重量，写入后将和当前记录的AD码值一起标定增益。
40085 | 84
40086 | 85
40087 | 86
40088 | 87
40089 | 88
40090 | 89
基本称重参数
40091 | 90 | 【2.1.4】判稳时间 | 1~99 | 0.8 | 0.1~9.9s
40092 | 91 | 【2.1.3】判稳范围 | 1~9 | 1 | 1~9d
40093 | 92 | 【2.1.1】追零范围 | 0~9 | 0 | 0~9d
40094 | 93 | 【2.1.2】清零范围 | 0~99 | 10 | 0%~99%
40095 | 94 | 【2.1.5】停止状态滤波等级 | 0~9 | 9 | 0~9
40096 | 95 | 【2.1.7】上电自动清零开关 | 0~1 | 0 | 0：关闭；1：打开
40097 | 96 | 【2.1.8】上电自动运行 | 0~1 | 1 | 0：关闭；1：打开
40098 | 97 | 【3.3.1】检重模式 | 0~1 | 0 | 0：正常检重；1：比较检重
40099 | 98 | 检重缓存索引 | 0-20 |  | 读：缓存检重重量数 写： 0：清除所有检重缓存 1~20：清除对应1~20号缓存
40100 | 99
检重秤控制参数-上下台检测
40101 | 100 | 【3.1.1】上台检测方式 | 0~1 | 0 | 0：零区 1：光电
40102 | 101 | 【3.1.2】上台光电类型 | 0~1 | 0 | 0：常开 1：常闭
40103 | 102 | 【3.1.5】下台检测方式 | 0~1 | 0 | 0：零区 1：光电
40104 | 103 | 【3.1.6】下台光电类型 | 0~1 | 0 | 0：常开 1：常闭
40105 | 104 | 【3.1.4】检测去抖时间 | 10~9999 | 30 | 10~9999ms 光电模式下：光电信号持续有效该时间认为有物体经过 零区模式下：重量超过零区值并持续有效该时间认为有物体经过
40106 | 105 | 【3.1.3】上台光电个数 | 1~2 | 1 | 1：只有上台探测传感器1输入起作用。 2：上台探测传感器1主要作用，2辅助作用。 物体上台时只有输入1有效，计算结果使用动态补偿系数1。 物体上台是输入1、2全部有效，计算结果使用动态补偿系数2。
40107 | 106
40108 | 107
40109 | 108
检重秤控制参数-清零设置
40121 | 120 | 【3.2.4】启动时清零 | 0~1 | 1 | 0：关闭；1：打开
40122 | 121 | 【3.2.1】动态清零开关 | 0~1 | 0 | 0：关闭；1：打开
40123 | 122 | 【3.2.2】动态清零范围 | 1~99 | 3 | 1~99d
40124 | 123 | 【3.2.3】动态清零时间 | 20~1000 | 500 | 20~1000ms
40125 | 124
40126 | 125
40127 | 126
40128 | 127
40129 | 128
40130 | 129
产品参数
40141 | 140 | 【4.1.1】产品号 | 1~20 | 1
产品参数-产品特性
40142 | 141 | 【4.2.1】目标重量 | 0~999999 | 0
40143 | 142
40144 | 143 | 【4.2.2】上偏差 | 0~999999 | 0
40145 | 144
40146 | 145 | 【4.2.3】下偏差 | 0~999999 | 0
40147 | 146
40148 | 147 | 【4.2.4】零区范围 | 0~10000 | 3000 （30.00%） | 0%~100.00% 目标重量的百分比
40149 | 148
40150 | 149 | 【4.2.5】皮重值 | 0~999999 | 0
40151 | 150
40152 | 151 | 【4.6.1】皮带转速模拟量 | 0~100000 | 0 | 0~100.000%
40153 | 152
产品参数-剔除时间
40171 | 170 | 【4.3.1】剔除计时起点 | 0~1 |  | 0：下台 1：上台
40172 | 171 | 【4.3.2】至超差剔除点时间 | 0~99999 | 2000 | 单位ms 计时起点到超差剔除点位置的时间
40173 | 172
40174 | 173 | 【4.3.3】超差剔除时间 | 0~99999 | 0 | 单位ms 剔除时间为0时，关闭该剔除功能
40175 | 174
40176 | 175 | 【4.3.4】至欠差剔除点时间 | 0~99999 | 2000 | 单位ms 计时起点到欠差剔除点位置的时间
40177 | 176
40178 | 177 | 【4.3.5】欠差剔除时间 | 0~99999 | 0 | 单位ms 剔除时间为0时，关闭该剔除功能
40179 | 178
40180 | 179 | 【4.3.6】至超欠差剔除点时间 | 0~99999 | 2000 | 单位ms 计时起点到超欠差剔除点位置的时间
40181 | 180
40182 | 181 | 【4.3.7】超欠差剔除时间 | 0~99999 | 0 | 单位ms 剔除时间为0时，关闭该剔除功能
40183 | 182
40184 | 183
40185 | 184
40186 | 185
40187 | 186
产品参数-动态补偿
40195 | 194 | 【4.5.7】补偿重量3 | 0~999999 | 0
40196 | 195
40197 | 196 | 【4.5.10】补偿重量4 | 0~999999 | 0
40198 | 197
40199 | 198 | 【4.5.13】补偿重量5 | 0~999999 | 0
40200 | 199
产品参数-精度控制
40201 | 200 | 【4.4.2】有效数据百分比 | 10~100 | 50% | 计算检重结果所使用的采样有效数据。
40202 | 201 | 【2.1.6】运行状态滤波等级 | 0~9 | 2 | 运行时进行滤波计算被测物体重量结果。
40203 | 202 | 【4.5.2】重量1动态补偿系数1 | 50000~200000 | 100000 | 0.50000~2.00000
40204 | 203
40205 | 204 | 【4.5.3】重量1动态补偿系数2 | 50000~200000 | 100000 | 0.50000~2.00000 上台光电个数设置为2时才起作用
40206 | 205
40207 | 206 | 【4.4.1】采样时间设置 | 0~1 | 0 | 0：自动。1：手动。
40208 | 207 | 【4.4.5】采样时间 | 10~1000 | 500 | 单位ms
40209 | 208 | 【4.4.3】无效数据分配（上台） | 0~100 | 50 | 上台无效数据占总无效数据的百分比。
40210 | 209 | 采样数据缓存开关 | 0~1 | 0 | 0：关闭数据的采样；1：开始数据的采样
40211 | 210
40212 | 211
40213 | 212
40214 | 213
40215 | 214 | 采样数据最大值 |  |  | 采样数据的最大值
40216 | 215
40217 | 216 | 采样数据最小值 |  |  | 采样数据的最小值
40218 | 217
40219 | 218 | 【4.4.4】采样前延时时间 | 0~99999 | 0 | 单位ms 上台后采样前的延时时间
40220 | 219
产品参数-动态补偿
40221 | 220 | 【4.5.4】重量2动态补偿系数1 | 50000~200000 | 100000 | 0.50000~2.00000
40222 | 221
40223 | 222 | 【4.5.5】重量2动态补偿系数2 | 50000~200000 | 100000 | 0.50000~2.00000 上台光电个数设置为2时才起作用
40224 | 223
40225 | 224 | 【4.5.8】重量3动态补偿系数1 | 50000~200000 | 100000 | 0.50000~2.00000
40226 | 225
40227 | 226 | 【4.5.9】重量3动态补偿系数2 | 50000~200000 | 100000 | 0.50000~2.00000 上台光电个数设置为2时才起作用
40228 | 227
40229 | 228 | 【4.5.11】重量4动态补偿系数1 | 50000~200000 | 100000 | 0.50000~2.00000
40230 | 229
40231 | 230 | 【4.5.12】重量4动态补偿系数2 | 50000~200000 | 100000 | 0.50000~2.00000 上台光电个数设置为2时才起作用
40232 | 231
40233 | 232 | 【4.5.14】重量5动态补偿系数1 | 50000~200000 | 100000 | 0.50000~2.00000
40234 | 233
40235 | 234 | 【4.5.15】重量5动态补偿系数2 | 50000~200000 | 100000 | 0.50000~2.00000 上台光电个数设置为2时才起作用
40236 | 235
40237 | 236 | 【4.5.1】补偿重量1 | 0~999999 | 0
40238 | 237
40239 | 238 | 【4.5.4】补偿重量2 | 0~999999 | 0
40240 | 239
通讯参数
40241 | 240 | 连接串口设置 |  |  | 设备地址 D15~D9：0~99 波特率 D8~D6： 000: 4800 001: 9600 010: 19200 011: 38400 100: 57600 数据格式 D5~D3: 000: 7-E-1 001: 7-O-1 010: 8-N-1 011: 8-E-1 100: 8-O-1 通讯协议 D2~D0: 000: Modbus-RTU-H 001: Modbus-RUT-L 010:ASC-Res 011:Res-Rec
40242 | 241 | 【7.1.1】RS232设备地址 | 0~99
40243 | 242 | 【7.1.3】RS232波特率 | 0~4 |  | 0: 4800 1: 9600 2: 19200 3: 38400 4: 57600
40244 | 243 | 【7.1.4】RS232通讯格式 | 0~4 |  | 0: 7-E-1 1: 7-O-1 2: 8-N-1 3: 8-E-1 4: 8-O-1
| 244 | 【7.1.2】RS232通讯协议 | 0~1 |  | 0：MODBUS-RTU-H 1：MODBUS_RTU-L 2：ASC-Res 3：Res-Rec
40246 | 245 | 【7.2.1】RS485设备地址 | 0~99
40247 | 246 | 【7.2.3】RS485波特率 | 0~4 |  | 0: 4800 1: 9600 2: 19200 3: 38400 4: 57600
40248 | 247 | 【7.2.4】RS485通讯格式 | 0~4 |  | 0: 7-E-1 1: 7-O-1 2: 8-N-1 3: 8-E-1 4: 8-O-1
40249 | 248 | 【7.2.2】RS485通讯协议 | 0~1 |  | 0：MODBUS-RTU-H 1：MODBUS_RTU-L 2：ASC-Res 3：Res-Rec
40250 | 249 | 【7.3.1】IP地址1 | 0~255
40251 | 250 | 【7.3.2】IP地址2 | 0~255
40252 | 251 | 【7.3.3】IP地址3 | 0~255
40253 | 252 | 【7.3.4】IP地址4 | 0~255
40254 | 253 | 【7.3.5】端口号 | 0~65535
40255 | 254 | 【7.3.6】MAC地址偏移 | 0~999999
40256 | 255
40257 | 256 | 【7.3.7】通讯协议 | 0~1 |  | 0：MODBUS-TCP-H 1：MODBUS_TCP-L
开关量
40261 | 260 | 输入IO测试 |  |  | 由低到高每一位代表一个输入状态
40262 | 261 | 输出IO测试 |  |  | 由低到高每一位代表一个输出状态
40263 | 262 | 进入/退出IO测试 | 0~1 |  | 0：关闭IO测试。1：启动IO测试。
40264 | 263 | 【5.1.1】IO自定义IN1 |  |  | 开关量自定义功能列表
40265 | 264 | 【5.1.2】IO自定义IN2
40266 | 265 | 【5.1.3】IO自定义IN3
40267 | 266 | 【5.1.4】IO自定义IN4
40268 | 267 | 【5.1.5】IO自定义IN5
40269 | 268 | 【5.1.6】IO自定义IN6
40270 | 269 | 【5.1.7】IO自定义IN7
40271 | 270 | 【5.2.1】IO自定义OUT1
40272 | 271 | 【5.2.2】IO自定义OUT2
40273 | 272 | 【5.2.3】IO自定义OUT3
40274 | 273 | 【5.2.4】IO自定义OUT4
40275 | 274 | 【5.2.5】IO自定义OUT5
40276 | 275 | 【5.2.6】IO自定义OUT6
40277 | 276 | 【5.2.7】IO自定义OUT7
40278 | 277 | 【5.2.8】IO自定义OUT8
40279 | 278 | 【5.2.9】IO自定义OUT9
40280 | 279 | 【5.2.10】IO自定义OUT10
40281 | 280 | 【5.2.11】IO自定义OUT11
40282 | 281 | 【5.2.12】IO自定义OUT12
40283 | 282 | 启动 |  |  | 读：1运行；0停止 写：非零值执行
40284 | 283 | 停止 |  |  | 写：非零值执行
40285 | 284 | 清零 |  |  | 写：非零值执行
40286 | 285 | 清报警 |  |  | 写：非零值执行
40287 | 286 | 手动超欠差剔除 |  |  | 写：非零值执行
40288 | 287 | 手动超差剔除 |  |  | 写：非零值执行
40289 | 288 | 手动欠差剔除 |  |  | 写：非零值执行
40290 | 289 | 强制超差 |  |  | 写：非零值执行
40291 | 290 | 强制欠差 |  |  | 写：非零值执行
40292 | 291
40293 | 292
40294 | 293
40295 | 294
40296 | 295
40297 | 296
40298 | 297
系统相关
40311 | 310 | 编译日期
40312 | 311
40313 | 312 | 型号
40314 | 313 | 型号
40315 | 314 | 型号
40316 | 315 | 参数备份 |  |  | 读：0：无备份；1：有备份 写：0：删除备份；非零值：备份参数
40317 | 316 | 参数恢复 |  |  | 读：0 写：非零值：恢复参数。
40318 | 317 | 参数复位 |  |  | 读：0。 写： 1：复位所有参数（包括下面所有项目） 2：复位标定 3：复位基本称重参数 4：复位配方参数 5：复位开关量自定义 6：复位逻辑编程参数 7：复位通讯参数 8：复位控制参数 9：复位模拟量参数
40319 | 318 | 程序运行速度 |  |  | 次/秒 调试观察用
40320 | 319
40321 | 320 | AD转换实际速度 |  |  | 次/秒 调试观察用
40322 | 321 | 扩展接口类型 |  |  | 扩展接口类型 0：无 1：网口 3：1路PWM控制DA 401模块 Bit0：1：IO拓展 0：无拓展&模拟量拓展 Bit1：1：网口拓展 0：无网口拓展
目标值&累计数据
40331 | 330 | 配方1目标值
40332 | 331
40333 | 332 | 配方2目标值
40334 | 333
40335 | 334 | 配方3目标值
40336 | 335
40337 | 336 | 配方4目标值
40338 | 337
40339 | 338 | 配方5目标值
40340 | 339
40341 | 340 | 配方6目标值
40342 | 341
40343 | 342 | 配方7目标值
40344 | 343
40345 | 344 | 配方8目标值
40346 | 345
40347 | 346 | 配方9目标值
40348 | 347
40349 | 348 | 配方10目标值
40350 | 349
40351 | 350 | 配方11目标值
40352 | 351
40353 | 352 | 配方12目标值
40354 | 353
40355 | 354 | 配方13目标值
40356 | 355
40357 | 356 | 配方14目标值
40358 | 357
40359 | 358 | 配方15目标值
40360 | 359
40361 | 360 | 配方16目标值
40362 | 361
40363 | 362 | 配方17目标值
40364 | 363
40365 | 364 | 配方18目标值
40366 | 365
40367 | 366 | 配方19目标值
40368 | 367
40369 | 368 | 配方20目标值
40370 | 369
逻辑编程通信触发
40375 | 374 | 逻辑编程1通信触发
40376 | 375 | 逻辑编程2通信触发
40377 | 376 | 逻辑编程3通信触发
40378 | 377 | 逻辑编程4通信触发
40379 | 378 | 逻辑编程5通信触发
40380 | 379 | 逻辑编程6通信触发
逻辑编程功能1
40381 | 380 | 【8.1.1】逻辑类型 | 0~7 |  | 0：关闭 1：延时接通 2：延时断开 3：延时接通并延时断开 4：无效-有效跳变沿触发 5：有效-无效跳变沿触发 6：自锁 7：脉冲
40382 | 381 | 【8.1.6】触发信号1设置
40383 | 382 | 【8.1.7】触发信号逻辑关系 |  |  | 0：或 1：与 2：异或
40384 | 383 | 【8.1.3】逻辑信号输出端口
40385 | 384 | 【8.1.4】延时接通时间 | 0~999 |  | 0.0~99.9s
40386 | 385 | 【8.1.5】延时断开时间 | 0~999 |  | 0.0~99.9s
40387 | 386 | 【8.1.8】输出有效时间 | 0~999 |  | 0.0~99.9s
40388 | 387 | 【8.1.2】触发类型 | 0~1 |  | 0：信号触发 1：条件触发 2：通信触发
40389 | 388 | 【8.1.11】触发条件设置 | 0~3 |  | 0：重量大于设定值 1：重量小于设置定 2：重量设定值区间内 3：重量设定值区间外
40390 | 389 | 【8.1.12】设定值1
40391 | 390
40392 | 391 | 【8.1.13】设定值2
40393 | 392
40394 | 393 | 【8.1.14】重量稳定条件 | 0~1 |  | 0：关闭 1：打开
40395 | 394 | 【8.1.9】复位信号设置
40396 | 395 | 【8.1.10】复位信号逻辑 |  |  | 0：有效复位 1：无效复位
40397 | 396 | 【8.1.15】触发信号2设置
逻辑编程功能2
40401 | 400 | 【8.2.1】逻辑类型 | 0~7 |  | 0：关闭 1：延时接通 2：延时断开 3：延时接通并延时断开 4：无效-有效跳变沿触发 5：有效-无效跳变沿触发 6：自锁 7：脉冲
40402 | 401 | 【8.2.6】触发信号1设置
40403 | 402 | 【8.2.7】触发信号逻辑关系 |  |  | 0：或 1：与 2：异或
40404 | 403 | 【8.2.3】逻辑信号输出端口
40405 | 404 | 【8.2.4】延时接通时间 | 0~999 |  | 0.0~99.9s
40406 | 405 | 【8.2.5】延时断开时间 | 0~999 |  | 0.0~99.9s
40407 | 406 | 【8.2.8】输出有效时间 | 0~999 |  | 0.0~99.9s
40408 | 407 | 【8.2.2】触发类型 | 0~1 |  | 0：信号触发 1：条件触发 2：通信触发
40409 | 408 | 【8.2.11】触发条件设置 | 0~3 |  | 0：重量大于设定值 1：重量小于设置定 2：重量设定值区间内 3：重量设定值区间外
40410 | 409 | 【8.2.12】设定值1
40411 | 410
40412 | 411 | 【8.2.13】设定值2
40413 | 412
40414 | 413 | 【8.2.14】重量稳定条件 | 0~1 |  | 0：关闭 1：打开
40415 | 414 | 【8.2.9】复位信号设置
40416 | 415 | 【8.2.10】复位信号逻辑 |  |  | 0：有效复位 1：无效复位
40417 | 416 | 【8.2.15】触发信号2设置
逻辑编程功能3
40421 | 420 | 【8.3.1】逻辑类型 | 0~7 |  | 0：关闭 1：延时接通 2：延时断开 3：延时接通并延时断开 4：无效-有效跳变沿触发 5：有效-无效跳变沿触发 6：自锁 7：脉冲
40422 | 421 | 【8.3.6】触发信号1设置
40423 | 422 | 【8.3.7】触发信号逻辑关系 |  |  | 0：或 1：与 2：异或
40424 | 423 | 【8.3.3】逻辑信号输出端口
40425 | 424 | 【8.3.4】延时接通时间 | 0~999 |  | 0.0~99.9s
40426 | 425 | 【8.3.5】延时断开时间 | 0~999 |  | 0.0~99.9s
40427 | 426 | 【8.3.8】输出有效时间 | 0~999 |  | 0.0~99.9s
40428 | 427 | 【8.3.2】触发类型 | 0~1 |  | 0：信号触发 1：条件触发 2：通信触发
40429 | 428 | 【8.3.11】触发条件设置 | 0~3 |  | 0：重量大于设定值 1：重量小于设置定 2：重量设定值区间内 3：重量设定值区间外
40430 | 429 | 【8.3.12】设定值1
40431 | 430
40432 | 431 | 【8.3.13】设定值2
40433 | 432
40434 | 433 | 【8.3.14】重量稳定条件 | 0~1 |  | 0：关闭 1：打开
40435 | 434 | 【8.3.9】复位信号设置
40436 | 435 | 【8.3.10】复位信号逻辑 |  |  | 0：有效复位 1：无效复位
40437 | 436 | 【8.3.15】触发信号2设置
逻辑编程功能4
40441 | 440 | 【8.4.1】逻辑类型 | 0~7 |  | 0：关闭 1：延时接通 2：延时断开 3：延时接通并延时断开 4：无效-有效跳变沿触发 5：有效-无效跳变沿触发 6：自锁 7：脉冲
40442 | 441 | 【8.4.6】触发信号1设置
40443 | 442 | 【8.4.7】触发信号逻辑关系 |  |  | 0：或 1：与 2：异或
40444 | 443 | 【8.4.3】逻辑信号输出端口
40445 | 444 | 【8.4.4】延时接通时间 | 0~999 |  | 0.0~99.9s
40446 | 445 | 【8.4.5】延时断开时间 | 0~999 |  | 0.0~99.9s
40447 | 446 | 【8.4.8】输出有效时间 | 0~999 |  | 0.0~99.9s
40448 | 447 | 【8.4.2】触发类型 | 0~1 |  | 0：信号触发 1：条件触发 2：通信触发
40449 | 448 | 【8.4.11】触发条件设置 | 0~3 |  | 0：重量大于设定值 1：重量小于设置定 2：重量设定值区间内 3：重量设定值区间外
40450 | 449 | 【8.4.12】设定值1
40451 | 450
40452 | 451 | 【8.4.13】设定值2
40453 | 452
40454 | 453 | 【8.4.14】重量稳定条件 | 0~1 |  | 0：关闭 1：打开
40455 | 454 | 【8.4.9】复位信号设置
40456 | 455 | 【8.4.10】复位信号逻辑 |  |  | 0：有效复位 1：无效复位
40457 | 456 | 【8.4.15】触发信号2设置
逻辑编程功能5
40461 | 460 | 【8.5.1】逻辑类型 | 0~7 |  | 0：关闭 1：延时接通 2：延时断开 3：延时接通并延时断开 4：无效-有效跳变沿触发 5：有效-无效跳变沿触发 6：自锁 7：脉冲
40462 | 461 | 【8.5.6】触发信号1设置
40463 | 462 | 【8.5.7】触发信号逻辑关系 |  |  | 0：或 1：与 2：异或
40464 | 463 | 【8.5.3】逻辑信号输出端口
40465 | 464 | 【8.5.4】延时接通时间 | 0~999 |  | 0.0~99.9s
40466 | 465 | 【8.5.5】延时断开时间 | 0~999 |  | 0.0~99.9s
40467 | 466 | 【8.5.8】输出有效时间 | 0~999 |  | 0.0~99.9s
40468 | 467 | 【8.5.2】触发类型 | 0~1 |  | 0：信号触发 1：条件触发 2：通信触发
40469 | 468 | 【8.5.11】触发条件设置 | 0~3 |  | 0：重量大于设定值 1：重量小于设置定 2：重量设定值区间内 3：重量设定值区间外
40470 | 469 | 【8.5.12】设定值1
40471 | 470
40472 | 471 | 【8.5.13】设定值2
40473 | 472
40474 | 473 | 【8.5.14】重量稳定条件 | 0~1 |  | 0：关闭 1：打开
40475 | 474 | 【8.5.9】复位信号设置
40476 | 475 | 【8.5.10】复位信号逻辑 |  |  | 0：有效复位 1：无效复位
40477 | 476 | 【8.5.15】触发信号2设置
逻辑编程功能6
40481 | 480 | 【8.6.1】逻辑类型 | 0~7 |  | 0：关闭 1：延时接通 2：延时断开 3：延时接通并延时断开 4：无效-有效跳变沿触发 5：有效-无效跳变沿触发 6：自锁 7：脉冲
40482 | 481 | 【8.6.6】触发信号1设置
40483 | 482 | 【8.6.7】触发信号逻辑关系 |  |  | 0：或 1：与 2：异或
40484 | 483 | 【8.6.3】逻辑信号输出端口
40485 | 484 | 【8.6.4】延时接通时间 | 0~999 |  | 0.0~99.9s
40486 | 485 | 【8.6.5】延时断开时间 | 0~999 |  | 0.0~99.9s
40487 | 486 | 【8.6.8】输出有效时间 | 0~999 |  | 0.0~99.9s
40488 | 487 | 【8.6.2】触发类型 | 0~1 |  | 0：信号触发 1：条件触发 2：通信触发
40489 | 488 | 【8.6.11】触发条件设置 | 0~3 |  | 0：重量大于设定值 1：重量小于设置定 2：重量设定值区间内 3：重量设定值区间外
40490 | 489 | 【8.6.12】设定值1
40491 | 490
40492 | 491 | 【8.6.13】设定值2
40493 | 492
40494 | 493 | 【8.6.14】重量稳定条件 | 0~1 |  | 0：关闭 1：打开
40495 | 494 | 【8.6.9】复位信号设置
40496 | 495 | 【8.6.10】复位信号逻辑 |  |  | 0：有效复位 1：无效复位
40497 | 496 | 【8.6.15】触发信号2设置
动态学习
40501 | 500 | 学习重量
40502 | 501
40503 | 502 | 启动动态学习 | 0~1 |  | 1：启动动态学习 0：停止动态学习
40504 | 503 | 学习剩余次数
40505 | 504 | 算法 | 0~2 |  | 0：无 1：MSRS 2：MHMM
40506 | 505 | 组别 | 0~4 |  | 选择动态补偿重量进行学习
40507 | 506
40508 | 507
40509 | 508
40510 | 509
40511 | 510
40512 | 511
40513 | 512
40514 | 513
40515 | 514
40516 | 515
40517 | 516
40518 | 517
40519 | 518
40520 | 519
40521 | 520
40522 | 521
40523 | 522
40524 | 523
40525 | 524
40526 | 525
40527 | 526
40528 | 527
40529 | 528
40530 | 529
检重序列
40531 | 530 | 检重缓存1重量 |  | 0 | 检重缓存1重量
40532 | 531
40533 | 532 | 检重缓存2重量 |  | 0 | 检重缓存2重量
40534 | 533
40535 | 534 | 检重缓存3重量 |  | 0 | 检重缓存3重量
40536 | 535
40537 | 536 | 检重缓存4重量 |  | 0 | 检重缓存4重量
40538 | 537
40539 | 538 | 检重缓存5重量 |  | 0 | 检重缓存5重量
40540 | 539
40541 | 540 | 检重缓存6重量 |  | 0 | 检重缓存6重量
40542 | 541
40543 | 542 | 检重缓存7重量 |  | 0 | 检重缓存7重量
40544 | 543
40545 | 544 | 检重缓存8重量 |  | 0 | 检重缓存8重量
40546 | 545
40547 | 546 | 检重缓存9重量 |  | 0 | 检重缓存9重量
40548 | 547
40549 | 548 | 检重缓存10重量 |  | 0 | 检重缓存10重量
40550 | 549
40551 | 550 | 检重缓存11重量 |  | 0 | 检重缓存11重量
40552 | 551
40553 | 552 | 检重缓存12重量 |  | 0 | 检重缓存12重量
40554 | 553
40555 | 554 | 检重缓存13重量 |  | 0 | 检重缓存13重量
40556 | 555
40557 | 556 | 检重缓存14重量 |  | 0 | 检重缓存14重量
40558 | 557
40559 | 558 | 检重缓存15重量 |  | 0 | 检重缓存15重量
40560 | 559
40561 | 560 | 检重缓存16重量 |  | 0 | 检重缓存16重量
40562 | 561
40563 | 562 | 检重缓存17重量 |  | 0 | 检重缓存17重量
40564 | 563
40565 | 564 | 检重缓存18重量 |  | 0 | 检重缓存18重量
40566 | 565
40567 | 566 | 检重缓存19重量 |  | 0 | 检重缓存19重量
40568 | 567
40569 | 568 | 检重缓存20重量 |  | 0 | 检重缓存20重量
40570 | 569
#VALUE! | ~579
数据统计
40581 | 580 | 检重结果
40582 | 581
40583 | 582 | 超欠差
40584 | 583
40585 | 584 | 目标重量
40586 | 585
40587 | 586 | 上偏差
40588 | 587
40589 | 588 | 下偏差
40590 | 589
40591 | 590 | 采样时间
40592 | 591
40593 | 592 | 动态补偿系数
40594 | 593
#VALUE! | ~599
重量相关浮点值
40701 | 700 | 最大量程
40702 | 701
40703 | 702 | 增益标定（输入重量） |  |  | 读：0 当前重量值标定增益（当前传感器电压要稳定）
40704 | 703
40705 | 704 | 增益标定（输入重量） |  |  | 读：0 写入标定重量，写入后将和当前记录的AD码值一起标定增益。
40706 | 705
40707 | 706 | 无砝码增益（重量） |  |  | 读：增益标定的重量值 写：标定的增益重量值
40708 | 707
40709 | 708 | 目标重量
40710 | 709
40711 | 710 | 上偏差
40712 | 711
40713 | 712 | 下偏差
40714 | 713
40715 | 714 | 皮重值
40716 | 715
40717 | 716 | 动态补偿重量1
40718 | 717
40719 | 718 | 动态补偿重量2
40720 | 719
40721 | 720 | 动态补偿重量3
40722 | 721
40723 | 722 | 动态补偿重量4
40724 | 723
40725 | 724 | 动态补偿重量5
40726 | 725
40727 | 726 | 逻辑编程1设定值1
40728 | 727
40729 | 728 | 逻辑编程1设定值2
40730 | 729
40731 | 730 | 逻辑编程2设定值1
40732 | 731
40733 | 732 | 逻辑编程2设定值2
40734 | 733
40735 | 734 | 逻辑编程3设定值1
40736 | 735
40737 | 736 | 逻辑编程3设定值2
40738 | 737
40739 | 738 | 逻辑编程4设定值1
40740 | 739
40741 | 740 | 逻辑编程4设定值2
40742 | 741
40743 | 742 | 逻辑编程5设定值1
40744 | 743
40745 | 744 | 逻辑编程5设定值2
40746 | 745
40747 | 746 | 逻辑编程6设定值1
40748 | 747
40749 | 748 | 逻辑编程6设定值2
40750 | 749
采样曲线数据
40801 | 800 | 采样数据
~41760 | ~1759
模拟量
41761 | 1760 | 模拟量输出范围选择 |  | ①[0-5V] | 模拟量输出范围选择 0：0~5V 1：0~10V 2：4~20mA 3：0~20mA 4：0~24mA 5：电压输出范围自定义 6：电流输出范围自定义
41762 | 1761 | 自定义范围最小值 |  | 0 | 自定义范围最小值 电压定义范围为0~10000（表示0~10.000V） 电流定义范围为0~24000（表示0~24.000mA）
41763 | 1762 | 自定义范围最大值 |  | 5000 | 自定义范围最大值 电压定义范围为0~10000（表示0~10.000V） 电流定义范围为0~24000（表示0~24.000mA）
41764 | 1763 | 模拟量输出含义 |  | 0 | 0：皮带转速
41765 | 1764 | 0V模拟量DA码标定点（0~65535）
41766 | 1765 | 2.5V模拟量DA码标定点（0~65535）
41767 | 1766 | 5V模拟量DA码标定点（0~65535）
41768 | 1767 | 7.5V模拟量DA码标定点（0~65535）
41769 | 1768 | 10V模拟量DA码标定点（0~65535）
41770 | 1769 | 0mA模拟量DA码标定点（0~65535）
41771 | 1770 | 4mA模拟量DA码标定点（0~65535）
41772 | 1771 | 12mA模拟量DA码标定点（0~65535）
41773 | 1772 | 20mA模拟量DA码标定点（0~65535）
41774 | 1773 | 24mA模拟量DA码标定点（0~65535）
41775 | 1774 | 模拟量电压标定状态 |  |  | 模拟量电压标定状态
41776 | 1775 | 0V标定点（-1000~15000 单位mV）
41777 | 1776 | 2.5V标定点（-1000~15000 单位mV）
41778 | 1777 | 5V标定点（-1000~15000 单位mV）
41779 | 1778 | 7.5V标定点（-1000~15000 单位mV）
41780 | 1779 | 10V标定点（-1000~15000 单位mV）
41781 | 1780 | 模拟量电流标定状态 |  |  | 模拟量电流标定状态
41782 | 1781 | 0mA标定点（-1000~30000 单位uA）
41783 | 1782 | 4mA标定点（-1000~30000 单位uA）
41784 | 1783 | 12mA标定点（-1000~30000 单位uA）
41785 | 1784 | 20mA标定点（-1000~30000 单位uA）
41786 | 1785 | 24mA标定点（-1000~30000 单位uA）
41787 | 1786 | 模拟量标定类型 |  |  | 0：实际输出值， 1：DA码
41788 | 1787
41789 | 1788
41790 | 1789

## 报警信息
0 | 无报警
1 | 急停信号有效不响应启动
2 | 清零时重量超出清零范围
3 | 清零时重量不稳定
4 | 运行时不能手动清零
5 | 运行时配方目标值等设置不合理
6 | 重量溢出时无法启动运行
7 | 启动时重量不稳定无法清零
8 | 开关量测试状态不响应启动
9 | 多个物体上台
10 | 剔除功能缓存已满
11 | 剔除延时已到但检重未完成
12 | 学习重量未设置
13 | 学习物体不相同
14 | 动态学习完成
15 | 检重重量接收缓存已满
16 | 采样前延时未到但物体下台
17 | 采样时间未到但物体下台

## 开关量定义
输入端口定义功能列表 |  |  | 输出端口定义功能列表 |  |  | 输入端口默认定义 |  |  | 输出端口默认定义
i0 | 无定义 |  | o0 | 无定义 |  | 端口号 | 功能号 | 功能 | 端口号 | 功能号 | 功能
i1 | 启动 |  | o1 | 运行 |  | IN1 | i1 | 启动 | OUT1 | o1 | 运行
i2 | 停止 |  | o2 | 停止 |  | IN2 | i2 | 停止 | OUT2 | o2 | 停止
i3 | 清零 |  | o3 | 超差指示 |  | IN3 | i3 | 清零 | OUT3 | o3 | 超差指示
i4 | 清报警 |  | o4 | 欠差指示 |  | IN4 | i4 | 清报警 | OUT4 | o4 | 欠差指示
i5 | 上台探测传感器1 |  | o5 | 合格指示 |  | IN5 | i5 | 上台探测传感器1 | OUT5 | o5 | 合格指示
i6 | 下台探测传感器 |  | o6 | 超欠差指示 |  | IN6 | i6 | 下台探测传感器 | OUT6 | o6 | 超欠差指示
i7 | 手动超欠差剔除 |  | o7 | 超差剔除 |  | IN7 | i0 | 无定义 | OUT7 | o7 | 超差剔除
i8 | 手动超差剔除 |  | o8 | 欠差剔除 |  |  |  |  | OUT8 | o8 | 欠差剔除
i9 | 手动欠差剔除 |  | o9 | 超欠差剔除 |  |  |  |  | OUT9 | o9 | 超欠差剔除
i10 | 启动/停止 |  | o10 | 报警 |  |  |  |  | OUT10 | o10 | 报警
i11 | 上台探测传感器2 |  | o11 | 忙（物体在台上） |  |  |  |  | OUT11 | o11 | 忙（物体在台上）
i12 | 强制超差 | 该输入可强制将本次称重结果置为超差 | o12 | 零区 |  |  |  |  | OUT12 | o12 | 零区
i13 | 强制欠差 | 该输入可强制将本次称重结果置为欠差 | o13 | 逻辑输出1
i14 | 逻辑触发1 |  | o14 | 逻辑输出2
i15 | 逻辑触发2 |  | o15 | 逻辑输出3
i16 | 逻辑触发3 |  | o16 | 逻辑输出4
i17 | 逻辑触发4 |  | o17 | 逻辑输出5
i18 | 逻辑触发5 |  | o18 | 逻辑输出6
i19 | 逻辑触发6 |  | o19 | 超差下台 | 采样结束后输出，置物体下台后取消输出。 可用于将采样结束的物体移出称重台。
i20 |  |  | o20 | 欠差下台
i21 |  |  | o21 | 合格下台
i22 |  |  | o22 | 超欠差下台
i23 |  |  | o23
i24 |  |  | o24
i25 |  |  | o25
i26 |  |  | o26
i27 |  |  | o27
i28 |  |  | o28
i29 |  |  | o29
i30 |  |  | o30
i31 |  |  | o31
i32 |  |  | o32