## Modbus地址表
PLC地址 | 地址 | 项目 | 范围 | 初值 | 说明 | 此颜色为只读寄存器 | 03功能码最多读120个寄存器
模块状态相关 | [5 empty] | 此颜色为浮点数寄存器
40001 | 0 | 当前净重值 | 负999999~ 正999999 |  | 有符号整数
40002 | 1
40003 | 2 | 当前毛重 | 负999999~ 正999999 |  | 有符号整数
40004 | 3
40005 | 4 | 仪表状态1 | .0 |  | 重量稳定（1：不稳；0：稳定）
|  |  | .1 |  | 重量溢出
|  |  | .2 |  | 零点
|  |  | .3 |  | AD稳定（1：不稳；0：稳定）
|  |  | .4 |  | 搅拌启动延时
|  |  | .5 |  | 搅拌
|  |  | .6 |  | 搅拌放料
|  |  | .7 |  | 搅拌运行
|  |  | .8 |  | 大投
|  |  | .9 |  | 中投
|  |  | .10 |  | 小投
|  |  | .11 |  | AD溢出
|  |  | .12 |  | 历史数据更新（有效2s）
.13
.14
.15
40006 | 5 | 仪表状态2 | .0 |  | 1#料正在大投料
|  |  | .1 |  | 1#料正在中投料
|  |  | .2 |  | 1#料正在小投料
|  |  | .3 |  | 2#料正在大投料
|  |  | .4 |  | 2#料正在中投料
|  |  | .5 |  | 2#料正在小投料
|  |  | .6 |  | 3#料正在大投料
|  |  | .7 |  | 3#料正在中投料
|  |  | .8 |  | 3#料正在小投料
|  |  | .9 |  | 4#料正在大投料
|  |  | .10 |  | 4#料正在中投料
|  |  | .11 |  | 4#料正在小投料
|  |  | .12 |  | 5#料正在大投料
|  |  | .13 |  | 5#料正在中投料
|  |  | .14 |  | 5#料正在小投料
|  |  | .15 |  | 6#料正在大投料
40007 | 6 | 仪表状态3 | .0 |  | 6#料正在中投料
|  |  | .1 |  | 6#料正在小投料
|  |  | .2 |  | 0：停止。1：运行。
|  |  | .3 |  | 0：非暂停。1：暂停。
|  |  | .4 |  | 卸料
|  |  | .5 |  | 定值
|  |  | .6 |  | 超欠差
|  |  | .7 |  | 零区
|  |  | .8 |  | 报警
|  |  | .9 |  | 批次完成
|  |  | .10 |  | 卸料完成
|  |  | .11 |  | 料位
|  |  | .12 |  | 缺料
|  |  | .13 |  | 卸料震打
|  |  | .14 |  | 包装仓上料位
|  |  | .15 |  | 包装仓下料位
40008 | 7 | 总累计次数 | 0~999999999
40009 | 8
40010 | 9 | 总累计重量（高4位） | 0~9999
40011 | 10
40012 | 11 | 总累计重量（低9位） | 0~999999999
40013 | 12
40014 | 13 | 1#物料累计重量 | 0~999999999
40015 | 14
40016 | 15 | 2#物料累计重量 | 0~999999999
40017 | 16
40018 | 17 | 3#物料累计重量 | 0~999999999
40019 | 18
40020 | 19 | 4#物料累计重量 | 0~999999999
40021 | 20
40022 | 21 | 5#物料累计重量 | 0~999999999
40023 | 22
40024 | 23 | 6#物料累计重量 | 0~999999999
40025 | 24
40026 | 25 | 1#物料实际配料值 | 0~999999
40027 | 26
40028 | 27 | 2#物料实际配料值 | 0~999999
40029 | 28
40030 | 29 | 3#物料实际配料值 | 0~999999
40031 | 30
40032 | 31 | 4#物料实际配料值 | 0~999999
40033 | 32
40034 | 33 | 5#物料实际配料值 | 0~999999
40035 | 34
40036 | 35 | 6#物料实际配料值 | 0~999999
40037 | 36
40038 | 37 | 本次配料结果重量 | 0~999999
40039 | 38
40040 | 39 | 报警信息 |  |  | 报警信息
40041 | 40 | 【6.1.1】预置批次数 | 0~9999 | 0 | 设置的需要完成 的批次数
40042 | 41 | 【6.1.2】剩余批次数 | 0~9999 |  | 剩余未完成的批次数
40043 | 42 | 当前配料号 | 1~6 |  | 指示当前真在进行配料的料号
40044 | 43 | 搅拌已经经过的时间 |  |  | 搅拌已经经过的时间 单位s
40045 | 44 | 搅拌放料已经经过的时间 |  |  | 搅拌放料已经经过的时间 单位s
40046 | 45 | 打印日期时间1
40047 | 46 | 打印日期时间2
40048 | 47 | 打印日期时间3
40049 | 48 | 运行步骤 |  |  | 运行步骤
标定相关
40051 | 50 | 【1.1.1】单位 | 0~3 | 0 | 0：g； 1：kg； 2：t； 3：lb。
40052 | 51 | 【1.1.2】小数点 | 0~4 | 0
40053 | 52 | 【1.1.3】分度值 | 0~5 | 0 | 对应1、2、5、10、20、50
40054 | 53 | 【1.1.4】最大量程 |  | 100000
40055 | 54
40056 | 55 | 有砝码零点标定 |  |  | 读：当前传感器的电压值 写：非零值标定零点（当前重量要稳定）
40057 | 56
40058 | 57 | 有砝码增益 标定 |  |  | 读：当前传感器电压与零点电压的差值 写：当前重量值标定增益（当前重量要稳定）
40059 | 58
40060 | 59 | 无砝码零点标定（毫伏数） |  |  | 读：零点标定的电压 写：零点电压值标定零点
40061 | 60
40062 | 61 | 无砝码增益（毫伏数） |  |  | 读：增益标定的相对电压 写：标定的增益电压值
40063 | 62
40064 | 63 | 无砝码增益（重量） |  |  | 读：增益标定的重量值 写：标定的增益重量值
40065 | 64
40066 | 65 | 标定操作提示信息 |  |  | 标定操作提示信息
配方参数
40071 | 70 | 【4.1.1】配方号 | 0~19 | 0 | 0~19对应1~20
40072 | 71 | 【4.2.1】1#目标值 | 0~999999 | 0
40073 | 72
40074 | 73 | 【4.2.2】1#大投提前量 | 0~999999 | 0
40075 | 74
40076 | 75 | 【4.2.3】1#中投提前量 | 0~999999 | 0
40077 | 76
40078 | 77 | 【4.2.4】1#小投落差值 | 0~999999 | 0
40079 | 78
40080 | 79 | 【4.2.5】2#目标值 | 0~999999 | 0
40081 | 80
40082 | 81 | 【4.2.6】2#大投提前量 | 0~999999 | 0
40083 | 82
40084 | 83 | 【4.2.7】2#中投提前量 | 0~999999 | 0
40085 | 84
40086 | 85 | 【4.2.8】2#小投落差值 | 0~999999 | 0
40087 | 86
40088 | 87 | 【4.2.9】3#目标值 | 0~999999 | 0
40089 | 88
40090 | 89 | 【4.2.10】3#大投提前量 | 0~999999 | 0
40091 | 90
40092 | 91 | 【4.2.11】3#中投提前量 | 0~999999 | 0
40093 | 92
40094 | 93 | 【4.2.12】3#小投落差值 | 0~999999 | 0
40095 | 94
40096 | 95 | 【4.2..13】4#目标值 | 0~999999 | 0
40097 | 96
40098 | 97 | 【4.2.14】4#大投提前量 | 0~999999 | 0
40099 | 98
40100 | 99 | 【4.2.15】4#中投提前量 | 0~999999 | 0
40101 | 100
40102 | 101 | 【4.2.16】4#小投落差值 | 0~999999 | 0
40103 | 102
40104 | 103 | 【4.2.17】5#目标值 | 0~999999 | 0
40105 | 104
40106 | 105 | 【4.2.18】5#大投提前量 | 0~999999 | 0
40107 | 106
40108 | 107 | 【4.2.19】5#中投提前量 | 0~999999 | 0
40109 | 108
40110 | 109 | 【4.2.20】5#小投落差值 | 0~999999 | 0
40111 | 110
40112 | 111 | 【4.2.21】6#目标值 | 0~999999 | 0
40113 | 112
40114 | 113 | 【4.2.22】6#大投提前量 | 0~999999 | 0
40115 | 114
40116 | 115 | 【4.2.23】6#中投提前量 | 0~999999 | 0
40117 | 116
40118 | 117 | 【4.2.24】6#小投落差值 | 0~999999 | 0
40119 | 118
40120 | 119 | 【4.2.25】零区值 | 0~999999 | 0
40121 | 120
40122 | 121 | 【4.3.1】加料前延时 | 0~999 | 5 | 0.0~99.9s
40123 | 122 | 【4.3.2】大投禁止比较时间 | 0~999 | 10 | 0.0~99.9s
40124 | 123 | 【4..3.3】中投禁止比较时间 | 0~999 | 10 | 0.0~99.9s
40125 | 124 | 【4.3.4】小投禁止比较时间 | 0~999 | 10 | 0.0~99.9s
40126 | 125 | 【4.3.5】超欠差检测时间 | 0~999 | 10 | 0.0~99.9s
40127 | 126 | 【4.3.6】定值保持时间 | 0~999 | 10 | 0.0~99.9s
40128 | 127 | 【4.3.7】卸料延时时间 | 0~999 | 10 | 0.0~99.9s
40129 | 128 | 【4.6.7】配料监控时间 | 0~999 | 0 | 0~999s 设置为0关闭配料监控功能 监控时间段为加料启动后到定值前时间 监控时间超时后报警，并进入暂停状态
40130 | 129 | 【4.6.8】卸料监控时间 | 0~999 | 0 | 0~999s 设置为0关闭卸料监控功能 监控时间段为卸料开始到卸料结束时间 监控时间超时后报警，并进入暂停状态
40131 | 130 | 【4.5.5】超欠差检测开关 | 0~1 | 0
40132 | 131 | 【4.5.6】超量百分比 | 0~9999 | 50 | 0%~99.99%
40133 | 132 | 【4.5.7】欠量百分比 | 0~9999 | 50 | 0%~99.99%
40134 | 133 | 【4..5.8】超欠差报警时间 | 0~999 | 20 | 0.0~99.9s
40135 | 134 | 【4.5.9】超欠差时暂停开关 | 0~1 | 0
40136 | 135 | 【4.5.1】落差修正开关 | 0~1 | 0
40137 | 136 | 【4.5.2】落差修正次数 | 1~99 | 3
40138 | 137 | 【4..5.3】落差修正范围 | 1~99 | 2
40139 | 138 | 【4.5.4】落差修正幅度 | 0~3 | 1 | 0：25%修正 1：50%修正 2：100%修正
40140 | 139 | 【4..4.3】卸料模式 | 0~1 | 0 | 0：所有物料配完后，才进行卸料。 1：配完一种物料后，直接进行卸料。
40141 | 140 | 【4.4.4】卸料允许选择 | 0~1 | 0 | 0：卸料之前不需要卸料允许信号有效立即卸料。 1：卸料之前需要等待卸料允许信号有效才卸料。
40142 | 141 | 【4..4.1】配料顺序 | 100000~ 654321 | 123456 | 范围：100000~654321 固定6位十进制数，每一位代表一个料号，不允许重复。如配料种类小于6种，则在最后补0。 如654321时，表示按6#、5#、4#、3#、2#、1#顺序进行配料 123000表示按1#、2#、3#顺序配料。 如123、104300、123344等都是错误数据。
40143 | 142
40144 | 143 | 【4.4.2】物料间暂停功能 | 0~111111 | 0 | 6个位分别代表1、2、3、4、5、6号物料在各自加完料后是否暂停。 0：不暂停。1：暂停。每个位只能是1或0，其他值不合理
40145 | 144
40146 | 145 | 【3..3.1】小投点动输出开关 | 0~1 | 0
40147 | 146 | 【3.3.2】小投点动有效时间 | 0~999 | 5 | 0.0~99.9s
40148 | 147 | 【3.3.3】小投点动无效时间 | 0~999 | 5 | 0.0~99.9s
40149 | 148 | 配方屏蔽 | 0~0xFFFFFFF | 0xFFFFFF | 二进制每一位代表一个配方，为1时代表开启该配方，为0时屏蔽该配方。
40150 | 149
40151 | 150 | 【3.4.1】卸料震打开关 | 0~1 | 0 | 0：关闭；1：开启
40152 | 151 | 【3.4.2】震打启动延时 | 0~999 | 50 | 0.0~99.9
40153 | 152 | 【3.4.3】震打输出有效时间 | 0~999 | 30 | 0.0~99.9
40154 | 153 | 【3.4.4】震打输出无效时间 | 0~999 | 30 | 0.0~99.9
40155 | 154 | 【4.6.1】配料1监控时间 | 0~999 | 0 | 0~999s 设置为0关闭配料1监控功能 监控时间段为配料1配料时间 监控时间超时后报警，并进入暂停状态
40156 | 155 | 【4.6.2】配料2监控时间 | 0~999 | 0 | 0~999s 设置为0关闭配料2监控功能 监控时间段为配料2配料时间 监控时间超时后报警，并进入暂停状态
40157 | 156 | 【4.6.3】配料3监控时间 | 0~999 | 0 | 0~999s 设置为0关闭配料3监控功能 监控时间段为配料3配料时间 监控时间超时后报警，并进入暂停状态
40158 | 157 | 【4.6.4】配料4监控时间 | 0~999 | 0 | 0~999s 设置为0关闭配料4监控功能 监控时间段为配料4配料时间 监控时间超时后报警，并进入暂停状态
40159 | 158 | 【4.6.5】配料5监控时间 | 0~999 | 0 | 0~999s 设置为0关闭配料5监控功能 监控时间段为配料5配料时间 监控时间超时后报警，并进入暂停状态
40160 | 159 | 【4.6.6】配料6监控时间 | 0~999 | 0 | 0~999s 设置为0关闭配料6监控功能 监控时间段为配料6配料时间 监控时间超时后报警，并进入暂停状态
工作参数
40161 | 160 | 通讯参数 |  |  | .0~.2：0：RTU-H。1：RTU-L。2：打印。 .3~.5：0: 7-E-1 1: 7-O-1 2: 8-N-1 3: 8-E-1 4: 8-O-1 .6~.8：0: 4800 1: 9600 2: 19200 3: 38400 4: 57600 5: 115200 .9~.15：0~99 从机号
40162 | 161 | 【2.1.4】判稳时间 | 1~99 | 5 | 0.1~9.9s
40163 | 162 | 【2.1.3】判稳范围 | 1~9 | 1 | 1~9d
40164 | 163 | 【2.1.1】追零范围 | 0~9 | 0 | 0~9d
40165 | 164 | 【2.1.2】清零范围 | 0~99 | 50 | 0%~99%
40166 | 165 | 【2.1.5】数字滤波等级 | 0~9 | 5
40167 | 166 | 【2.1.6】上电自动清零开关 | 0~1 | 0
40168 | 167 | 【3.1.2】配料前清零开关 | 0~1 | 0
40169 | 168 | 【6.1.3】手动卸料是否计入累计 | 0~1 | 0 | 记录手动卸料前重量，卸料输出结束后，延时超欠差检测时间后，记录卸料后重量，前后重量相减计入累计。
40170 | 169 | 【3.1.3】掉电保存开关 | 0~1 | 1 | 掉电保存功能： 如果在运行过程中断电，再次上电后，给启动信号仪表会继续断电前的过程继续配料。
40171 | 170 | 【3.1.1】加料模式 | 0~1 | 0 | 0：快中小投同时输出。1：快中小投单独输出。
40172 | 171 | 串口1通讯参数（RS232） |  |  | .0~.2：0：RTU-H。1：RTU-L。2：打印。 .3~.5：0: 7-E-1 1: 7-O-1 2: 8-N-1 3: 8-E-1 4: 8-O-1 .6~.8：0: 4800 1: 9600 2: 19200 3: 38400 4: 57600 5: 115200 .9~.15：0~99 从机号
40173 | 172 | 串口2通讯参数（RS485） |  |  | .0~.2：0：RTU-H。1：RTU-L。2：打印。 .3~.5：0: 7-E-1 1: 7-O-1 2: 8-N-1 3: 8-E-1 4: 8-O-1 .6~.8：0: 4800 1: 9600 2: 19200 3: 38400 4: 57600 5: 115200 .9~.15：0~99 从机号
40174 | 173 | 【3.2.1】搅拌机控制开关 | 0~1 | 0 | 0：关闭；1：开启
40175 | 174 | 【3..2.2】搅拌启动延时 | 0~9999 | 0 | 0.0~999.9S
40176 | 175 | 【3.2.3】搅拌时间 | 0~9999 | 0 | 0.0~999.9S
40177 | 176 | 【3.2.4】放料时间 | 0~9999 | 0 | 0.0~999.9S
40178 | 177 | 自动打印设置 | 0~1 | 0 | 0：关闭；1：开启
40179 | 178 | 【3.1.4】连续配料 | 0~1 | 0 | 0：关闭；1：开启
开关量
40181 | 180 | 输入IO测试 |  |  | 由低到高每一位代表一个输入状态
40182 | 181 | 输出IO测试 |  |  | 由低到高每一位代表一个输出状态
40183 | 182 | 启动/结束IO测试 | 0~1 |  | 0：关闭IO测试。1：启动IO测试。
40184 | 183 | 【5.1.1】IO自定义IN1 | 0~8 | 1 | 开关量定义列表
40185 | 184 | 【5.1.2】IO自定义IN2 | 0~8 | 2
40186 | 185 | 【5.1.3】IO自定义IN3 | 0~8 | 3
40187 | 186 | 【5.1.4】IO自定义IN4 | 0~8 | 4
40188 | 187 | 【5.1.5】IO自定义IN5 | 0~8 | 5
40189 | 188 | 【5.1.6】IO自定义IN6 | 0~8 | 6
40190 | 189 | 【5.1.7】IO自定义IN7 | 0~8 | 7
40191 | 190 | 【5.2.1】IO自定义OUT1 | 0~21 | 1
40192 | 191 | 【5.2.2】IO自定义OUT2 | 0~21 | 2
40193 | 192 | 【5.2.3】IO自定义OUT3 | 0~21 | 3
40194 | 193 | 【5.2.4】IO自定义OUT4 | 0~21 | 4
40195 | 194 | 【5.2.5】IO自定义OUT5 | 0~21 | 5
40196 | 195 | 【5.2.6】IO自定义OUT6 | 0~21 | 6
40197 | 196 | 【5.2.7】IO自定义OUT7 | 0~21 | 7
40198 | 197 | 【5.2.8】IO自定义OUT8 | 0~21 | 8
40199 | 198 | 【5.2.9】IO自定义OUT9 | 0~21 | 9
40200 | 199 | 【5.2.10】IO自定义OUT10 | 0~21 | 10
40201 | 200 | 【5.2.11】IO自定义OUT11 | 0~21 | 11
40202 | 201 | 【5.2.12】IO自定义OUT12 | 0~21 | 12
40203 | 202 | 启动 | 1 |  | 读：0：非运行状态。1：运行状态。 写：1：启动运行。
40204 | 203 | 停止 | 1 |  | 读：0：非停止状态。1：停止状态。 写：1：停止。
40205 | 204 | 暂停 | 1 |  | 读：0：非暂停状态。1：暂停状态。 写：1：暂停。
40206 | 205 | 清零 | 1 |  | 读：0。 写：1：清零。
40207 | 206 | 清报警 | 1 |  | 读：0：非报警状态。1：报警状态。 写：1：清报警。
40208 | 207 | 清除累计 | 1 |  | 读：0。 写：1：清除累计。
40209 | 208 | 卸料允许/手动卸料 | 1 |  | 运行状态下： 读：0：卸料允许无效。1：卸料允许有效。 写：1：卸料允许。 停止状态下： 读：0：卸料无效。1：卸料有效。 写：1：执行手动卸料。
40210 | 209 | 缓停 | 1 |  | 读：0：缓停没有输入。1：缓停已输入。 写：1：缓停
40211 | 210 | 搅拌信号状态 | 0~1 |  | 0：无效；1：有效
40212 | 211 | 搅拌卸料信号状态 | 0~1 |  | 0：无效；1：有效
40213 | 212 | 打印累计 | 0~1 |  | 0：无效；1：有效
40214 | 213 | 逻辑编程1通信触发 | 0~1
40215 | 214 | 逻辑编程2通信触发 | 0~1
40216 | 215 | 逻辑编程3通信触发 | 0~1
40217 | 216 | 逻辑编程4通信触发 | 0~1
40218 | 217 | 逻辑编程5通信触发 | 0~1
40219 | 218 | 逻辑编程6通信触发 | 0~1
系统相关
40221 | 220 | 编译日期：年
40222 | 221 | 编译日期：月
40223 | 222 | 编译日期：日
40224 | 223 | 编译日期：时
40225 | 224 | 编译日期：分
40226 | 225 | 编译日期：秒
40227 | 226 | 固件号 FW1
40228 | 227 | 固件号 FW2
40229 | 228 | 固件号 FW3
40230 | 229 | 后台编译日期 |  | 如2018.7.2，则数值为20180702
40231 | 230
40232 | 231
40233 | 232
40234 | 233
40235 | 234
40236 | 235
40237 | 236 | 参数复位 | 1 |  | 读：0。 写： 1：复位所有参数（包括下面所有项目） 2：复位标定 3：复位基本称重参数 4：复位配方参数 5：复位开关量自定义 6：复位模拟量参数 7：复位逻辑编程参数 8：复位通信参数 9：复位配料秤控制参数 10：复位累计数据
40238 | 237 | 预留
40239 | 238 | 预留
40240 | 239 | 预留
40241 | 240 | 扩展接口类型 |  |  | AMC501-B 0：无扩展。 1：模拟量扩展。
配料秤控制参数
40251 | 250 | 【3.1.5】卸料模式 | 0~2 | 0 | 0：所有物料配完后，才进行卸料。 1：配完一种物料后，直接进行卸料。 2：由配方参数决定
40252 | 251 | 【3.1.6】卸料允许选择 | 0~2 | 0 | 0：卸料之前不需要卸料允许信号有效立即卸料。 1：卸料之前需要等待卸料允许信号有效才卸料。 2：由配方参数决定
| ~269 | 备用地址 |  |  | 读出0
停止加料千分比
40271 | 270 | 【4..7.1】物料1大投停止加料点千分比 | 0~1000 | 1000 | 物料1大投停止点千分比
40272 | 271 | 【4.7.2】物料1中投停止加料点千分比 | 0~1000 | 1000 | 物料1中投停止点千分比
40273 | 272 | 【4.7..3】物料2大投停止加料点千分比 | 0~1000 | 1000 | 物料2大投停止点千分比
40274 | 273 | 【4..7.4】物料2中投停止加料点千分比 | 0~1000 | 1000 | 物料2中投停止点千分比
40275 | 274 | 【4..7.5】物料3大投停止加料点千分比 | 0~1000 | 1000 | 物料3大投停止点千分比
40276 | 275 | 【4.7..6】物料3中投停止加料点千分比 | 0~1000 | 1000 | 物料3中投停止点千分比
40277 | 276 | 【4..7.7】物料4大投停止加料点千分比 | 0~1000 | 1000 | 物料4大投停止点千分比
40278 | 277 | 【4..7.8】物料4中投停止加料点千分比 | 0~1000 | 1000 | 物料4中投停止点千分比
40279 | 278 | 【4.7.9】物料5大投停止加料点千分比 | 0~1000 | 1000 | 物料5大投停止点千分比
40280 | 279 | 【4.7.10】物料5中投停止加料点千分比 | 0~1000 | 1000 | 物料5中投停止点千分比
40281 | 280 | 【4.7..11】物料6大投停止加料点千分比 | 0~1000 | 1000 | 物料6大投停止点千分比
40282 | 281 | 【4.7.12】物料6中投停止加料点千分比 | 0~1000 | 1000 | 物料6中投停止点千分比
读出0
逻辑编程功能1
40301 | 300 | 逻辑类型 | 0~7 | 0 | 0：关闭 1：延时接通 2：延时断开 3：延时接通并延时断开 4：无效-有效跳变沿触发 5：有效-无效跳变沿触发 6：自锁 7：脉冲
40302 | 301 | 触发信号设置 |  | 0
40303 | 302 | 触发信号逻辑 |  | 0 | 0：或 1：与 2：异或
40304 | 303 | 逻辑信号输出端口 |  | 0 | OUT~OUT12
40305 | 304 | 延时接通时间 | 0~999 | 0 | 0.0~99.9s
40306 | 305 | 延时断开时间 | 0~999 | 0 | 0.0~99.9s
40307 | 306 | 输出有效时间 | 0~999 | 0 | 0.0~99.9s
40308 | 307 | 触发类型 | 0~1 | 0 | 0：信号触发 1：条件触发
40309 | 308 | 触发条件设置 | 0~3 | 0 | 0：重量大于设定值 1：重量小于设置定 2：重量设定值区间内 3：重量设定值区间外
40310 | 309 | 设定值1 |  | 0
40311 | 310
40312 | 311 | 设定值2 |  | 0
40313 | 312
40314 | 313 | 重量稳定条件 | 0~1 | 0 | 0：关闭 1：打开
40315 | 314 | 复位信号设置 |  | 0
40316 | 315 | 复位信号类型 | 0~1 | 0 | 0：有效复位 1：无效复位
40317 | 316 | 触发信号2设置 |  | 0
40318 | 317
40319 | 318
40320 | 319
逻辑编程功能2
40321 | 320 | 逻辑类型 | 0~7 | 0 | 0：关闭 1：延时接通 2：延时断开 3：延时接通并延时断开 4：无效-有效跳变沿触发 5：有效-无效跳变沿触发 6：自锁 7：脉冲
40322 | 321 | 触发信号设置 |  | 0
40323 | 322 | 触发信号逻辑 |  | 0 | 0：或 1：与 2：异或
40324 | 323 | 逻辑信号输出端口 | 0~12 | 0 | OUT0~OUT12
40325 | 324 | 延时接通时间 | 0~999 | 0 | 0.0~99.9s
40326 | 325 | 延时断开时间 | 0~999 | 0 | 0.0~99.9s
40327 | 326 | 输出有效时间 | 0~999 | 0 | 0.0~99.9s
40328 | 327 | 触发类型 | 0~1 | 0 | 0：信号触发 1：条件触发
40329 | 328 | 触发条件设置 | 0~3 | 0 | 0：重量大于设定值 1：重量小于设置定 2：重量设定值区间内 3：重量设定值区间外
40330 | 329 | 设定值1 |  | 0
40331 | 330
40332 | 331 | 设定值2 |  | 0
40333 | 332
40334 | 333 | 重量稳定条件 | 0~1 | 0 | 0：关闭 1：打开
40335 | 334 | 复位信号设置 |  | 0
40336 | 335 | 复位信号类型 | 0~1 | 0 | 0：有效复位 1：无效复位
40337 | 336 | 触发信号2设置 |  | 0
40338 | 337
40339 | 338
40340 | 339
逻辑编程功能3
40341 | 340 | 逻辑类型 | 0~7 | 0 | 0：关闭 1：延时接通 2：延时断开 3：延时接通并延时断开 4：无效-有效跳变沿触发 5：有效-无效跳变沿触发 6：自锁 7：脉冲
40342 | 341 | 触发信号设置 |  | 0
40343 | 342 | 触发信号逻辑 |  | 0 | 0：或 1：与 2：异或
40344 | 343 | 逻辑信号输出端口 | 0~12 | 0 | OUT0~OUT12
40345 | 344 | 延时接通时间 | 0~999 | 0 | 0.0~99.9s
40346 | 345 | 延时断开时间 | 0~999 | 0 | 0.0~99.9s
40347 | 346 | 输出有效时间 | 0~999 | 0 | 0.0~99.9s
40348 | 347 | 触发类型 | 0~1 | 0 | 0：信号触发 1：条件触发
40349 | 348 | 触发条件设置 | 0~3 | 0 | 0：重量大于设定值 1：重量小于设置定 2：重量设定值区间内 3：重量设定值区间外
40350 | 349 | 设定值1 |  | 0
40351 | 350
40352 | 351 | 设定值2 |  | 0
40353 | 352
40354 | 353 | 重量稳定条件 | 0~1 | 0 | 0：关闭 1：打开
40355 | 354 | 复位信号设置 |  | 0
40356 | 355 | 复位信号类型 | 0~1 | 0 | 0：有效复位 1：无效复位
40357 | 356 | 触发信号2设置 |  | 0
40358 | 357
40359 | 358
40360 | 359
逻辑编程功能4
40361 | 360 | 逻辑类型 | 0~7 | 0 | 0：关闭 1：延时接通 2：延时断开 3：延时接通并延时断开 4：无效-有效跳变沿触发 5：有效-无效跳变沿触发 6：自锁 7：脉冲
40362 | 361 | 触发信号设置 |  | 0
40363 | 362 | 触发信号逻辑 |  | 0 | 0：或 1：与 2：异或
40364 | 363 | 逻辑信号输出端口 | 0~12 | 0 | OUT0~OUT12
40365 | 364 | 延时接通时间 | 0~999 | 0 | 0.0~99.9s
40366 | 365 | 延时断开时间 | 0~999 | 0 | 0.0~99.9s
40367 | 366 | 输出有效时间 | 0~999 | 0 | 0.0~99.9s
40368 | 367 | 触发类型 | 0~1 | 0 | 0：信号触发 1：条件触发
40369 | 368 | 触发条件设置 | 0~3 | 0 | 0：重量大于设定值 1：重量小于设置定 2：重量设定值区间内 3：重量设定值区间外
40370 | 369 | 设定值1 |  | 0
40371 | 370
40372 | 371 | 设定值2 |  | 0
40373 | 372
40374 | 373 | 重量稳定条件 | 0~1 | 0 | 0：关闭 1：打开
40375 | 374 | 复位信号设置 |  | 0
40376 | 375 | 复位信号类型 | 0~1 | 0 | 0：有效复位 1：无效复位
40377 | 376 | 触发信号2设置 |  | 0
40378 | 377
40379 | 378
40380 | 379
逻辑编程功能5
40381 | 380 | 逻辑类型 | 0~7 | 0 | 0：关闭 1：延时接通 2：延时断开 3：延时接通并延时断开 4：无效-有效跳变沿触发 5：有效-无效跳变沿触发 6：自锁 7：脉冲
40382 | 381 | 触发信号设置 |  | 0
40383 | 382 | 触发信号逻辑 |  | 0 | 0：或 1：与 2：异或
40384 | 383 | 逻辑信号输出端口 | 0~12 | 0 | OUT0~OUT12
40385 | 384 | 延时接通时间 | 0~999 | 0 | 0.0~99.9s
40386 | 385 | 延时断开时间 | 0~999 | 0 | 0.0~99.9s
40387 | 386 | 输出有效时间 | 0~999 | 0 | 0.0~99.9s
40388 | 387 | 触发类型 | 0~1 | 0 | 0：信号触发 1：条件触发
40389 | 388 | 触发条件设置 | 0~3 | 0 | 0：重量大于设定值 1：重量小于设置定 2：重量设定值区间内 3：重量设定值区间外
40390 | 389 | 设定值1 |  | 0
40391 | 390
40392 | 391 | 设定值2 |  | 0
40393 | 392
40394 | 393 | 重量稳定条件 | 0~1 | 0 | 0：关闭 1：打开
40395 | 394 | 复位信号设置 |  | 0
40396 | 395 | 复位信号类型 | 0~1 | 0 | 0：有效复位 1：无效复位
40397 | 396 | 触发信号2设置 |  | 0
40398 | 397
40399 | 398
40400 | 399
逻辑编程功能6
40401 | 400 | 逻辑类型 | 0~7 | 0 | 0：关闭 1：延时接通 2：延时断开 3：延时接通并延时断开 4：无效-有效跳变沿触发 5：有效-无效跳变沿触发 6：自锁 7：脉冲
40402 | 401 | 触发信号设置 |  | 0
40403 | 402 | 触发信号逻辑 |  | 0 | 0：或 1：与 2：异或
40404 | 403 | 逻辑信号输出端口 | 0~12 | 0 | OUT0~OUT12
40405 | 404 | 延时接通时间 | 0~999 | 0 | 0.0~99.9s
40406 | 405 | 延时断开时间 | 0~999 | 0 | 0.0~99.9s
40407 | 406 | 输出有效时间 | 0~999 | 0 | 0.0~99.9s
40408 | 407 | 触发类型 | 0~1 | 0 | 0：信号触发 1：条件触发
40409 | 408 | 触发条件设置 | 0~3 | 0 | 0：重量大于设定值 1：重量小于设置定 2：重量设定值区间内 3：重量设定值区间外
40410 | 409 | 设定值1 |  | 0
40411 | 410
40412 | 411 | 设定值2 |  | 0
40413 | 412
40414 | 413 | 重量稳定条件 | 0~1 | 0 | 0：关闭 1：打开
40415 | 414 | 复位信号设置 |  | 0
40416 | 415 | 复位信号类型 | 0~1 | 0 | 0：有效复位 1：无效复位
40417 | 416 | 触发信号2设置 |  | 0
40418 | 417
40419 | 418
40420 | 419
浮点型重量值
40421 | 420 | 最大量程 |  | 100000
40422 | 421
40423 | 422 | 有砝码增益 标定 |  |  | 读：当前传感器电压与零点电压的差值 写：当前重量值标定增益（当前重量要稳定）
40424 | 423
40425 | 424 | 无砝码增益（重量） |  |  | 读：增益标定的重量值 写：标定的增益重量值
40426 | 425
40427 | 426 | 1#目标值 | 0~999999 | 0
40428 | 427
40429 | 428 | 1#大投提前量 | 0~999999 | 0
40430 | 429
40431 | 430 | 1#中投提前量 | 0~999999 | 0
40432 | 431
40433 | 432 | 1#小投落差值 | 0~999999 | 0
40434 | 433
40435 | 434 | 2#目标值 | 0~999999 | 0
40436 | 435
40437 | 436 | 2#大投提前量 | 0~999999 | 0
40438 | 437
40439 | 438 | 2#中投提前量 | 0~999999 | 0
40440 | 439
40441 | 440 | 2#小投落差值 | 0~999999 | 0
40442 | 441
40443 | 442 | 3#目标值 | 0~999999 | 0
40444 | 443
40445 | 444 | 3#大投提前量 | 0~999999 | 0
40446 | 445
40447 | 446 | 3#中投提前量 | 0~999999 | 0
40448 | 447
40449 | 448 | 3#小投落差值 | 0~999999 | 0
40450 | 449
40451 | 450 | 4#目标值 | 0~999999 | 0
40452 | 451
40453 | 452 | 4#大投提前量 | 0~999999 | 0
40454 | 453
40455 | 454 | 4#中投提前量 | 0~999999 | 0
40456 | 455
40457 | 456 | 4#小投落差值 | 0~999999 | 0
40458 | 457
40459 | 458 | 5#目标值 | 0~999999 | 0
40460 | 459
40461 | 460 | 5#大投提前量 | 0~999999 | 0
40462 | 461
40463 | 462 | 5#中投提前量 | 0~999999 | 0
40464 | 463
40465 | 464 | 5#小投落差值 | 0~999999 | 0
40466 | 465
40467 | 466 | 6#目标值 | 0~999999 | 0
40468 | 467
40469 | 468 | 6#大投提前量 | 0~999999 | 0
40470 | 469
40471 | 470 | 6#中投提前量 | 0~999999 | 0
40472 | 471
40473 | 472 | 6#小投落差值 | 0~999999 | 0
40474 | 473
40475 | 474 | 零区值 | 0~999999 | 0
40476 | 475
40477 | 476 | 设定值1 |  | 0 | 逻辑编程1设定值1
40478 | 477
40479 | 478 | 设定值2 |  | 0 | 逻辑编程1设定值2
40480 | 479
40481 | 480 | 设定值1 |  | 0 | 逻辑编程2设定值1
40482 | 481
40483 | 482 | 设定值2 |  | 0 | 逻辑编程2设定值2
40484 | 483
40485 | 484 | 设定值1 |  | 0 | 逻辑编程3设定值1
40486 | 485
40487 | 486 | 设定值2 |  | 0 | 逻辑编程3设定值2
40488 | 487
40489 | 488 | 设定值1 |  | 0 | 逻辑编程4设定值1
40490 | 489
40491 | 490 | 设定值2 |  | 0 | 逻辑编程4设定值2
40492 | 491
40493 | 492 | 设定值1 |  | 0 | 逻辑编程5设定值1
40494 | 493
40495 | 494 | 设定值2 |  | 0 | 逻辑编程5设定值2
40496 | 495
40497 | 496 | 设定值1 |  | 0 | 逻辑编程6设定值1
40498 | 497
40499 | 498 | 设定值2 |  | 0 | 逻辑编程6设定值2
40500 | 499
40501 | 500 | 砝码标定输入重量 （延时标定） |  |  | 读：0 写入标定重量值，写入后将自动和当前记录的AD码执行砝码标定
40502 | 501
~549
重量标定（延时标定）
40551 | 550 | 进入标定状态 |  |  | 1：进入标定状态 0：退出标定状态
40552 | 551 | 空秤标定（延时标定） | 1 |  | 读：0； 写入1执行空秤标定
40553 | 552 | 砝码标定记录AD码 （延时标定） | 1 |  | 读：0 写入1记录当前AD码用作砝码标定
40554 | 553 | 砝码标定输入重量 （延时标定） |  |  | 读：0 写入标定重量值，写入后将自动和当前记录的AD码执行砝码标定
40555 | 554
40556 | 555
40557 | 556
40558 | 557
40559 | 558
40560 | 559
历史数据
40561 | 560 | 累计次数
40562 | 561
40563 | 562 | 配料结果
40564 | 563
40565 | 564 | 1#结果
40566 | 565
40567 | 566 | 2#结果
40568 | 567
40569 | 568 | 3#结果
40570 | 569
40571 | 570 | 4#结果
40572 | 571
40573 | 572 | 5#结果
40574 | 573
40575 | 574 | 6#结果
40576 | 575
40577 | 576 | 1#目标值
40578 | 577
40579 | 578 | 2#目标值
40580 | 579
40581 | 580 | 3#目标值
40582 | 581
40583 | 582 | 4#目标值
40584 | 583
40585 | 584 | 5#目标值
40586 | 585
40587 | 586 | 6#目标值
40588 | 587
40589 | 588 | 配料总时间
40590 | 589
40591 | 590 | 1#时间
40592 | 591
40593 | 592 | 2#时间
40594 | 593
40595 | 594 | 3#时间
40596 | 595
40597 | 596 | 4#时间
40598 | 597
40599 | 598 | 5#时间
40600 | 599
40601 | 600 | 6#时间
40602 | 601
40603 | 602
40604 | 603
40605 | 604
40606 | 605
40607 | 606
40608 | 607
40609 | 608
40610 | 609
40611 | 610
40612 | 611
40613 | 612
40614 | 613
加料模拟量
40651 | 650 | 【3.5.1】1-大投模拟量 | 0~100000 | 0 | 0.000%~100.000%
40652 | 651
40653 | 652 | 【3.5.2】1-中投模拟量 | 0~100000 | 0 | 0.000%~100.000%
40654 | 653
40655 | 654 | 【3.5.3】1-小投模拟量 | 0~100000 | 0 | 0.000%~100.000%
40656 | 655
40657 | 656 | 【3.5.4】2-大投模拟量 | 0~100000 | 0 | 0.000%~100.000%
40658 | 657
40659 | 658 | 【3.5.5】2-中投模拟量 | 0~100000 | 0 | 0.000%~100.000%
40660 | 659
40661 | 660 | 【3.5.6】2-小投模拟量 | 0~100000 | 0 | 0.000%~100.000%
40662 | 661
40663 | 662 | 【3.5.7】3-大投模拟量 | 0~100000 | 0 | 0.000%~100.000%
40664 | 663
40665 | 664 | 【3.5.8】3-中投模拟量 | 0~100000 | 0 | 0.000%~100.000%
40666 | 665
40667 | 666 | 【3.5.9】3-小投模拟量 | 0~100000 | 0 | 0.000%~100.000%
40668 | 667
40669 | 668 | 【3.5.10】4-大投模拟量 | 0~100000 | 0 | 0.000%~100.000%
40670 | 669
40671 | 670 | 【3.5.11】4-中投模拟量 | 0~100000 | 0 | 0.000%~100.000%
40672 | 671
40673 | 672 | 【3.5.12】4-小投模拟量 | 0~100000 | 0 | 0.000%~100.000%
40674 | 673
40675 | 674 | 【3.5.13】5-大投模拟量 | 0~100000 | 0 | 0.000%~100.000%
40676 | 675
40677 | 676 | 【3.5.14】5-中投模拟量 | 0~100000 | 0 | 0.000%~100.000%
40678 | 677
40679 | 678 | 【3.5.15】5-小投模拟量 | 0~100000 | 0 | 0.000%~100.000%
40680 | 679
40681 | 680 | 【3.5.16】6-大投模拟量 | 0~100000 | 0 | 0.000%~100.000%
40682 | 681
40683 | 682 | 【3.5.17】6-中投模拟量 | 0~100000 | 0 | 0.000%~100.000%
40684 | 683
40685 | 684 | 【3.5.18】6-小投模拟量 | 0~100000 | 0 | 0.000%~100.000%
40686 | 685
模拟量
40691 | 690 | 模拟量输出范围 |  |  | 0：0~5V 1：0~10V 2：4~20mA 3：0~20mA 4：0~24mA 5：电压输出范围自定义 6：电流输出范围自定义
40692 | 691 | 自定义输出最小值 | 电压: 0~15.000V 电流: 0~24.000mA
40693 | 692 | 自定义输出最大值 | 电压: 0~15.000V 电流: 0~24.000mA
40694 | 693 | 模拟量输出含义 | 0 |  | 0：加料
40695 | 694 | 模拟量电压标定状态
40696 | 695 | 0V标定点 | -1000~15000
40697 | 696 | 2.5V标定点 | -1000~15000
40698 | 697 | 5V标定点 | -1000~15000
40699 | 698 | 7.5V标定点 | -1000~15000
40700 | 699 | 10V标定点 | -1000~15000
40701 | 700 | 模拟量电流标定状态
40702 | 701 | 0mA标定点 | -1000~30000
40703 | 702 | 4mA标定点 | -1000~30000
40704 | 703 | 12mA标定点 | -1000~30000
40705 | 704 | 20mA标定点 | -1000~30000
40706 | 705 | 24mA标定点 | -1000~30000

## 开关量定义列表
输入端口定义 |  |  | 输出端口定义
0 | 无定义 |  | 0 | 无定义
1 | 启动 |  | 1 | 运行
2 | 停止 |  | 2 | 停止
3 | 清零 |  | 3 | 大投
4 | 清报警 |  | 4 | 中投
5 | 选配方 |  | 5 | 小投
6 | 手动卸料（停止时）/卸料允许（运行时） |  | 6 | 卸料
7 | 暂停 |  | 7 | 1#配料
8 | 启动/停止 |  | 8 | 2#配料
9 | 缓停 |  | 9 | 3#配料
10 | 启动/缓停 |  | 10 | 4#配料
11 | 料位 |  | 11 | 5#配料
12 | 包装仓上料位 |  | 12 | 6#配料
13 | 包装仓下料位 |  | 13 | 定值
14 | 手动搅拌 |  | 14 | 超欠差
15 | 手动搅拌放料 |  | 15 | 零区
|  |  | 16 | 稳定
|  |  | 17 | 报警
输入端口默认定义 |  |  | 18 | 批次完成
端口号 | 功能号 | 功能 | 19 | 暂停
IN1 | 1 | 启动 | 20 | 卸料完成
IN2 | 2 | 停止 | 21 | 卸料振打
IN3 | 3 | 清零 | 22 | 缺料
IN4 | 4 | 清报警 | 23 | 搅拌
IN5 | 5 | 选配方 | 24 | 搅拌放料
IN6 | 6 | 手动卸料/卸料允许 | 25 | 逻辑输出1
IN7 | 7 | 暂停 | 26 | 逻辑输出2
|  |  | 27 | 逻辑输出3
|  |  | 28 | 逻辑输出4
|  |  | 29 | 逻辑输出5
输出端口默认定义 |  |  | 30 | 逻辑输出6
端口号 | 功能号 | 功能
OUT1 | 1 | 运行
OUT2 | 2 | 停止
OUT3 | 3 | 大投
OUT4 | 4 | 中投
OUT5 | 5 | 小投
OUT6 | 6 | 卸料
OUT7 | 7 | 1#配料
OUT8 | 8 | 2#配料
OUT9 | 9 | 3#配料
OUT10 | 10 | 4#配料
OUT11 | 11 | 5#配料
OUT12 | 12 | 6#配料

## 标定操作提示信息
0 | 无信息
1 | 标定零点成功
2 | 标定增益成功
3 | 标定时信号波动大
4 | 标定增益AD码需大于零点AD码
5 | 标定增益精度过高
6 | 标定增益重量不能为0
7 | 记录当前AD码成功
8 | 信号溢出无法标定

## 报警信息
0 | 无报警
1 | 批次完成
2 | 清零超范围（持续3s自动消除）
3 | 清零不稳（持续3s自动消除）
4 | 无法启动 配方设置不合理 如当前配料顺序下所有目标值都为0（持续3s自动消除）
5 | 超欠差暂停
6 | 超欠差报警（持续设置的超欠差报警时间长度后自动消除）
7 | 配料监控超时
8 | 卸料监控超时

## 运行步骤
0
1 | 设备处于停止状态
2 | 加料前延时
3 | 等待下料位输入信号有效才能开始加料
4 | 等待重量稳定进行清零。
5 | 等待重量稳定后加下一种料。
6 | 1号料正在配料
7 | 2号料正在配料
8 | 3号料正在配料
9 | 4号料正在配料
10 | 5号料正在配料
11 | 6号料正在配料
12 | 超欠差检测延时
13 | 进行超欠差检测
14 | 落差修正处理
15 | 设备处于暂停状态
16 | 定值保持时间
17 | 等待卸料允许
18 | 正在卸料