## Modbus地址表
PLC地址 | 地址 | 项目 | 范围 | 说明 | 绿色代表只读 | Modbus连续读写寄存器的个数最多120个。寄存器数据类型为整形数。少数重量类型寄存器有对应的浮点型数据，有特殊标注。
重量和状态数据
40001 | 0 | 当前净重值 | 负999999~ 正999999 | 有符号整数 单位和小数点从地址41和40中读取 比如当前重量值读取数值为1234，小数点3，单位kg 则当前重量为1.234kg
40002 | 1
40003 | 2 | 当前毛重 | 负999999~ 正999999
40004 | 3
40005 | 4 | 仪表状态1 | .0 | 重量稳定（0：不稳；1：稳定）
|  |  | .1 | 重量溢出
|  |  | .2 | 零点
|  |  | .3 | 毫伏数稳定（0：不稳；1：稳定）
|  |  | .4 | 1：净重状态；0：毛重状态
|  |  | .5 | 传感器信号异常
.6
.7
.8
.9
.10
.11
.12
.13
.14
.15
40006 | 5 | 仪表状态2 | .0 | 1：运行。0：停止。
|  |  | .1 | 1：缓停有效（完成本次流程后停止）
|  |  | .2 | 大投
|  |  | .3 | 中投
|  |  | .4 | 小投
|  |  | .5 | 定值
|  |  | .6 | 超欠差
|  |  | .7 | 报警
|  |  | .8 | 卸料(互锁)
|  |  | .9 | 卸料开
|  |  | .10 | 卸料关
|  |  | .11 | U1使能
|  |  | .12 | U2使能
|  |  | .13 | 加料完成
|  |  | .14 | 批次完成
|  |  | .15 | 供料
40007 | 6 | 仪表状态3 | .0 | 缺料
|  |  | .1 | 清料
|  |  | .2 | 上料位
|  |  | .3 | 下料位
|  |  | .4 | 卸料关到位
|  |  | .5 | 合格
|  |  | .6 | 夹袋
|  |  | .7 | 打码
.8
.9
.10
.11
.12
.13
.14
.15
40008 | 7 | 【9.1】总累计次数 | 0~999999999
40009 | 8
40010 | 9 | 总累计重量（高6位） | 0~9999999 | 总累计重量共15位数（十进制），分两个地址存放。 总累计重量=高6位×1000000000+低9位 例如：高6位=123；低9位=123456 那么总累计重量=123×1000000000+123456=123000123456 单位和小数点从地址41和40中读取 比如小数点3，单位kg 则总累计重量为123000123.456kg
40011 | 10
40012 | 11 | 【9.2】总累计重量（低9位） | 0~999999999
40013 | 12
40014 | 13 | 上次结果
40015 | 14
40016 | 15 | 报警信息 |  | 报警信息
40017 | 16
40018 | 17 | 【9.3】批次数设置 |  | 0~9999
40019 | 18
40020 | 19 | 【9.4】已完成批次
40021 | 20
40022 | 21 | 过程提示 |  | 过程提示
40023 | 22 | 模拟量U1输出值 | 0~10000/0~24000 | 电压单位mV，电流单位uA
40024 | 23 | 模拟量U2输出值 | 0~10000/0~24000 | 电压单位mV，电流单位uA
40025 | 24 | 数据报表更新（持续2s） | 0~1 | 数据报表有更新时值为1，持续2s后变为0
40026 | 25 | 【9.4】批次完成报警 | 0~1 | 0：关闭；1：打开
2 重量标定
40035 | 34 | 增益标定（延时标定） |  | 读：0 写：非零记录当前AD码用作增益标定。
40036 | 35
40037 | 36 | 增益标定（延时标定） |  | 读：0 写:标定重量，写入后将和当前记录的AD码值一起标定增益
40038 | 37
40039 | 38 | 【2.4】最大量程 |  | 浮点型数据
40040 | 39
40041 | 40 | 【2.1】小数点 | 0~4
40042 | 41 | 【2.2】单位 | 0~3 | 0：g； 1：kg； 2：t； 3：lb。
40043 | 42 | 【2.3】最小分度 | 0~5 | 对应1、2、5、10、20、50
40044 | 43 | 【2.4】最大量程
40045 | 44
40046 | 45 | 有砝码零点标定 |  | 读：当前传感器的电压值 写：非零值标定零点（当前重量要稳定）
40047 | 46
40048 | 47 | 有砝码增益 标定 |  | 读：当前传感器电压与零点电压的差值 写：当前重量值标定增益（当前重量要稳定）
40049 | 48
40050 | 49 | 无砝码零点标定（毫伏数） |  | 读：零点标定的电压 写：零点电压值标定零点
40051 | 50
40052 | 51 | 无砝码增益（毫伏数） |  | 读：增益标定的相对电压 写：标定的增益电压值
40053 | 52
40054 | 53 | 无砝码增益（重量） |  | 读：增益标定的重量值 写：标定的增益重量值
40055 | 54
40056 | 55 | 有砝码增益 标定 |  | 浮点型数据 读：0 写：当前重量值标定增益（当前重量要稳定）
40057 | 56
40058 | 57 | 无砝码增益（重量） |  | 浮点型数据 读：增益标定的重量值 当前重量值标定增益（当前重量要稳定）
40059 | 58
40060 | 59 | 串口标定结果 |  | 0：无 1：标定失败 串口标定开关未打开 2：零点标定成功 3：零点标定失败，传感器信号不稳定 4：增益标定成功 5：增益标定失败，传感器信号不稳定 6：增益标定失败，输入重量不能为0 7：增益标定失败，相对电压不能为负值 8：记录AD码成功
4 配方设置
40061 | 60 | 【4.1】配方号 | 1~20
40062 | 61 | 【4.2】料速选择 | 0~0x3F | 从第0位开始代表 1大投 2大投 1中投 2中投 1小投 2小投
40063 | 62 | 【4.3.1】目标值 | 0~999999
40064 | 63
40065 | 64 | 【4.3.2】大投提前量 | 0~999999
40066 | 65
40067 | 66 | 【4.3.3】中投提前量 | 0~999999
40068 | 67
40069 | 68 | 【4.3.4】小投落差值 | 0~999999
40070 | 69
40071 | 70 | 【4.3.5】超差值 | 0~999999
40072 | 71
40073 | 72 | 【4.3.6】欠差值 | 0~999999
40074 | 73
40075 | 74 | 【4.4.1】U1大投电压 | 0~10000/0~24000 | 电压单位mV，电流单位uA
40076 | 75 | 【4.4.2】U1中投电压 | 0~10000/0~24000 | 电压单位mV，电流单位uA
40077 | 76 | 【4.4.3】U1小投电压 | 0~10000/0~24000 | 电压单位mV，电流单位uA
40078 | 77 | 【4.4.4】U2大投电压 | 0~10000/0~24000 | 小投调整
40079 | 78 | 【4.4.5】U2中投电压 | 0~10000/0~24000 | 电压单位mV，电流单位uA
40080 | 79 | 【4.4.6】U2小投电压 | 0~10000/0~24000 | 电压单位mV，电流单位uA
40081 | 80 | 【4.5.1】大投禁判 | 0~9999 | 0~9999ms
40082 | 81 | 【4.5.2】中投禁判 | 0~9999 | 0~9999ms
40083 | 82 | 【4.5.3】小投禁判 | 0~9999 | 0~9999ms
40084 | 83 | 【4.5.4】定值保持 | 0~9999 | 0~9999ms
40085 | 84 | 【4.5.5】卸料保持 | 0~9999 | 0~9999ms
40086 | 85 | 【4.3.1】目标值 | 0~999999 | 浮点型数据
40087 | 86
40088 | 87 | 【4.3.2】大投提前量 | 0~999999 | 浮点型数据
40089 | 88
40090 | 89 | 【4.3.3】中投提前量 | 0~999999 | 浮点型数据
40091 | 90
40092 | 91 | 【4.3.4】小投落差值 | 0~999999 | 浮点型数据
40093 | 92
40094 | 93 | 【4.3.5】超差值 | 0~999999 | 浮点型数据
40095 | 94
40096 | 95 | 【4.3.6】欠差值 | 0~999999 | 浮点型数据
40097 | 96
40098 | 97 | 【4.6】步进电机组号 | 1~5
40099 | 98 | 【4.5.6】松袋延时 | 0~9999 | 0~9999ms
40100 | 99 | 【4.3.7】放料次数 | 1~9
3.1 加料启动
40101 | 100 | 【3.1.1】加料延时 | 0~9999 | 0~9999ms
40102 | 101 | 【3.1.2】清零间隔 | 0~999
3.2 加料过程
40111 | 110 | 【3.2.1】加料信号 |  | 0：打开 1：关闭 BIT0:开关量 BIT1:模拟量 BIT2:步进电机
40112 | 111 | 【3.2.2】开关量方式 | 0~1 | 0：组合 1：独立
40113 | 112 | 【3.2.3】料速选择(模拟量) | 0~0x3F | 从第0位开始代表 1大投 2大投 1中投 2中投 1小投 2小投 由配方参数决定
40114 | 113 | 【3.2.4】料速控制(开关量) |  | 由配方决定 √ 快速 √ √ √ 中速 √ √ 慢速 √ 从bit0开始每个bit代表一个选项 分别为：慢速小投、中投、大投、中速小投、中投、大投、快速小投、中投、大投、由配方决定
3.3 定值过程
40121 | 120 | 【3.3.1】定值判稳 | 0~1 | 0：关闭；1：打开
40122 | 121 | 【3.3.2】定值后停止 | 0~1 | 0：关闭；1：打开
40123 | 122 | 【3.3.3】超欠差检测 | 0~1 | 0：关闭；1：打开
40124 | 123 | 【3.3.4】报警时间 | 0~9999 | 0~9999ms
40125 | 124 | 【3.3.5】超欠差暂停 | 0~1 | 0：关闭；1：打开
40126 | 125 | 【3.3.6】欠差补料 | 0~1 | 0：关闭；1：打开
40127 | 126 | 【3.3.7】最小时间 | 0~9999 | 0~9999ms
40128 | 127 | 【3.3.8】最大时间 | 0~9999 | 0~9999ms
40129 | 128 | 【3.3.9】合格报警时间 | 0~9999 | 0~9999ms
40130 | 129 | 【3.3.10】超欠差允卸 | 0~1 | 0：关闭；1：打开
40131 | 130 | 【3.3.11】快速定值 | 0~1 | 0：关闭；1：打开
40132 | 131 | 【3.3.12】结果保持 | 0~1 | 0：关闭；1：打开
40133 | 132 | 【3.3.13】定值滤波 | 0~9
3.4 卸料过程
40141 | 140 | 【3.4.1】卸料模式 | 0~4 | 0：气动 1：电机旋转一周 2：电机正反转 3: 步进电机周转 4：步进电机正反转
40142 | 141 | 【3.4.2】卸料开时间 | 0~9999 | 0~9999ms
40143 | 142 | 【3.4.3】卸料关超时 | 0~9999 | 0~9999ms
40144 | 143 | 【3.4.4】再启动延时 | 0~9999 | 0~9999ms
40145 | 144 | 【3.4.5】再启动条件 | 0~1 | 0：直接启动 1：满足零区
40146 | 145 | 【3.4.6】零区值 | 0~999999
40147 | 146
40148 | 147 | 【3.4.6】零区值 | 0~999999 | 浮点型数据
40149 | 148
40150 | 149 | 【3.4.7】卸料关条件 | 0~1 | 0：时间判断 1：零区值判断
40151 | 150 | 【3.4.8】卸料开条件 | 0~1 | 0：等待允卸 1：直接卸料 2：等待夹袋
40152 | 151 | 【3.4.9】手动卸料 | 0~1 | 0：自动关门 1：手动关门
40153 | 152 | 【3.4.10】卸料滤波 | 0~9
3.5 清料
40161 | 160 | 【3.5.1】U1清料电压/电流 | 0~10000/0~24000 | 电压单位mV，电流单位uA
40162 | 161 | 【3.5.2】U2清料电压/电流 | 0~10000/0~24000 | 电压单位mV，电流单位uA
40163 | 162 | 【3.5.3】清料关延时 | 0~9999 | 0~9999ms
3.6 料位设置
40171 | 170 | 【3.6.1】料位模式 | 0~3 | 0：无料位 1：单下料位 2：上下料位 3：单上料位
40172 | 171 | 【3.6.2】供料触发 | 0~2 | 0：关闭 1：下料位触发 2：上料位触发
40173 | 172 | 【3.6.3】供料开延时 | 0~999 | 0.0~99.9s
40174 | 173 | 【3.6.4】供料关延时 | 0~999 | 0.0~99.9s
40175 | 174 | 【3.6.5】供料时刻 | 0~1 | 0：运行和停止时 1：运行时
1 基本称重参数
40181 | 180 | 【1.1】追零范围 | 0~9 | 0~9d
40182 | 181 | 【1.2】清零范围 | 0~99 | 0%~99%
40183 | 182 | 【1.3】判稳范围 | 1~9 | 1~9d
40184 | 183 | 【1.4】判稳时间 | 1~999 | 0.01~9.99s
40185 | 184 | 【1.5】停止数字滤波 | 0~9 | 0~9
40186 | 185 | 【1.6】运行数字滤波 | 0~9 | 0~9
40187 | 186 | 【1.7】上电清零 | 0~1 | 0：关闭；1：打开
40188 | 187 | 【9.5】累计时刻选择 | 0~1 | 0：卸料结束 1：定值结束
6 开关量
40201 | 200 | 输入IO测试 |  | 由低到高每一位代表一个输入状态
40202 | 201 | 输出IO测试 |  | 由低到高每一位代表一个输出状态
40203 | 202 | 进入/退出IO测试 | 0~1 | 0：关闭IO测试。1：启动IO测试。
40204 | 203 | 【6.1.1】IN1 |  | 开关量
40205 | 204 | 【6.1.2】IN2
40206 | 205 | 【6.1.3】IN3
40207 | 206 | 【6.1.4】OUT1
40208 | 207 | 【6.1.5】OUT2
40209 | 208 | 【6.1.6】OUT3
40210 | 209 | 【6.1.7】OUT4
40211 | 210 | 【6.1.8】OUT5
40212 | 211 | 启动 | 1 | 读：0：非运行状态。1：运行状态。 写：非零值：启动运行。
40213 | 212 | 停止 | 1 | 读：0：非停止状态。1：停止状态。 写：非零值：停止。
40214 | 213 | 缓停 | 1 | 读：0：非缓停状态。1：缓停状态。 写：非零值：缓停。
40215 | 214 | 清零 | 1 | 读：0。 写：非零值：清零。
40216 | 215 | 清报警 | 1 | 读：0：非报警状态。1：报警状态。 写：非零值：清报警。
40217 | 216 | 切换配方 | 1 | 读：0。 写：非零值：切换配方
40218 | 217 | 允卸/手动卸料 | 1 | 读：0：非卸料状态。1：卸料状态。 写：非零值。
40219 | 218 | 手动小投 | 0~1 | 读/写：0：小投无效。1：小投有效
40220 | 219 | 手动中投 | 0~1 | 读/写：0：中投无效。1：中投有效
40221 | 220 | 手动大投 | 0~1 | 读/写：0：大投无效。1：大投有效
40222 | 221 | 清除总累计 | 1~2 | 读：0。 写：1：清除总累计数据和所有配方累计数据。 2：只清除总累计数据。
40223 | 222 | 清除配方累计 | 0~20 | 读：0 写：1~20清除对应1~20号的配方累计 0清除所有配方的累计 100清除当前配方累计
40224 | 223 | 清料 | 0~1 | 读：0：关闭清料。1：打开清料。
40225 | 224 | 清除加料电压 | 1 | 读：0 写：1清除当前配方下的大中小投电压值
40226 | 225 | 清除提前量 | 1 | 读：0 写：1清除当前配方下的大中小投提前量
40227 | 226 | 高速IO配置 |  | 0:普通输出 1:脉冲输出 BIT0:IO1 BIT1:IO3
40228 | 227 | HIO1定义 |  | 开关量
40229 | 228 | HIO2定义
40230 | 229 | 夹袋 | 0~1 | 读/写：0：松袋状态。1：夹袋状态。
系统相关
40241 | 240 | AD转换实际速度
40242 | 241
40243 | 242 | 程序运行速度
40244 | 243
40245 | 244 | 型号 |  | 字符 202K
40246 | 245
40247 | 246 | 版本 |  | 字符 0101
40248 | 247
40249 | 248 | 编译日期 |  | 如2018.7.2，则数值为20180702
40250 | 249
40251 | 250 | 参数复位 |  | 读：0。 写： 1：所有参数（包括下面所有项目） 2：基本称重参数 3：重量标定 4：控制参数 5：配方设置 6：AI智能包装 7：开关量 8：模拟量 9：通信接口 10：累计与批次 11：电机参数
40252 | 251 | 扩展板类型 |  | 0:电压 1:电流 2:串口
40253 | 252 | 开机图片存储地址
40254 | 253 | 开机图片存储数据1
40255 | 254 | 开机图片存储数据2
5 AI智能包装
40261 | 260 | 【5.1】智能包装开关 | 0~1 | 0：关闭；1：打开
40262 | 261 | 【5.2】已采样数据 | 0~120 | 写入0时清除已采样数据
40263 | 262 | 【5.3】物料类型 | 0~1 | 0：颗粒；1：粉料
40264 | 263 | 【5.4.1】控制方式 | 0~1 | 0：自动；1：手动
40265 | 264 | 【5.4.2】速度等级 | 0~4
40266 | 265 | 【5.4.3】小投最短 | 500~9999 | 500~9999ms
40267 | 266 | 【5.4.4】小投误差 | 100~9999 | 100~9999ms
40268 | 267 | 【5.4.5】中投最短 | 500~9999 | 500~9999ms
40269 | 268 | 【5.4.6】中投误差 | 100~9999 | 100~9999ms
40270 | 269 | 【5.5.1】大投修正 | 0~1 | 0：关闭；1：打开
40271 | 270 | 【5.5.2】中投修正 | 0~1 | 0：关闭；1：打开
40272 | 271 | 【5.5.3】小投修正 | 0~1 | 0：关闭；1：打开
40273 | 272 | 【5.6.1】大投初值 | 1~99 | 1~99%
40274 | 273 | 【5.6.2】中投初值 | 1~99 | 1~99%
40275 | 274 | 【5.6.3】小投时间 | 100~9999 | 100~9999ms
40276 | 275 | 【5.6.4】电压增幅/电流增幅 | 10~10000/10~24000 | 0.01~10.000V/s / 0.01~24.000mA/S
40277 | 276 | 【5.4.7】大投缓冲值 |  | 整型
40278 | 277
40279 | 278 | 【5.4.8】中投缓冲值 |  | 整型
40280 | 279
40281 | 280 | 【5.4.7】大投缓冲值 |  | 浮点型
40282 | 281
40283 | 282 | 【5.4.8】中投缓冲值 |  | 浮点型
40284 | 283
40285 | 284 | 【5.4.9】启动时降速 | 0~1 | 0：关闭；1：打开
40286 | 285 | 【5.4.10】缺料时降速 | 0~1 | 0：关闭；1：打开
7 模拟量
40291 | 290 | 【7.1.1】最小值 | 0~10000/0~24000 | 电压单位mV，电流单位uA
40292 | 291 | 【7.1.2】最大值 | 0~10000/0~24000 | 电压单位mV，电流单位uA
40293 | 292 | 【7.2】模拟量U1标定 | 0~5 | 0：关闭模拟量U1标定 1~5分别对应5个标定点
40294 | 293 | 【7.2.1】0V | -1000~15000 | 有符号整数
40295 | 294 | 【7.2.2】2.5V | -1000~15000 | 有符号整数
40296 | 295 | 【7.2.3】5V | -1000~15000 | 有符号整数
40297 | 296 | 【7.2.4】7.5V | -1000~15000 | 有符号整数
40298 | 297 | 【7.2.5】10V | -1000~15000 | 有符号整数
40299 | 298 | 【7.3】模拟量U2标定 | 0~5 | 0：关闭模拟量U2标定 1~5分别对应5个标定点
40300 | 299 | 【7.3.1】0V | -1000~15000 | 有符号整数
40301 | 300 | 【7.3.2】2.5V | -1000~15000 | 有符号整数
40302 | 301 | 【7.3.3】5V | -1000~15000 | 有符号整数
40303 | 302 | 【7.3.4】7.5V | -1000~15000 | 有符号整数
40304 | 303 | 【7.3.5】10V | -1000~15000 | 有符号整数
40305 | 304 | 【7.4.1】模拟量1测试 | 0~10000/0~24000 | 电压单位mV，电流单位uA
40306 | 305 | 【7.4.2】模拟量2测试 | 0~10000/0~24000 | 电压单位mV，电流单位uA
40307 | 306 | 【7.2】模拟量I1标定 | 0~6 | 0：关闭模拟量A1标定 1~6分别对应6个标定点
40308 | 307 | 【7.2.1】MIN | -1000~30000 | 有符号整数
40309 | 308 | 【7.2.2】0mA | -1000~30000 | 有符号整数
40310 | 309 | 【7.2.3】4mA | -1000~30000 | 有符号整数
40311 | 310 | 【7.2.4】12mA | -1000~30000 | 有符号整数
40312 | 311 | 【7.2.5】20mA | -1000~30000 | 有符号整数
40313 | 312 | 【7.2.6】MAX | -1000~30000
40314 | 313 | 【7.3】模拟量I2标定 | 0~6 | 0：关闭模拟量A2标定 1~6分别对应6个标定点
40315 | 314 | 【7.3.1】MIN | -1000~30000 | 有符号整数
40316 | 315 | 【7.3.2】0mA | -1000~30000 | 有符号整数
40317 | 316 | 【7.3.3】4mA | -1000~30000 | 有符号整数
40318 | 317 | 【7.3.4】12mA | -1000~30000 | 有符号整数
40319 | 318 | 【7.3.5】20mA | -1000~30000 | 有符号整数
40320 | 319 | 【7.3.6】MAX | -1000~30000 | 有符号整数
目标值&累计数据
40321 | 320 | 配方1目标值
40322 | 321
40323 | 322 | 配方2目标值
40324 | 323
40325 | 324 | 配方3目标值
40326 | 325
40327 | 326 | 配方4目标值
40328 | 327
40329 | 328 | 配方5目标值
40330 | 329
40331 | 330 | 配方6目标值
40332 | 331
40333 | 332 | 配方7目标值
40334 | 333
40335 | 334 | 配方8目标值
40336 | 335
40337 | 336 | 配方9目标值
40338 | 337
40339 | 338 | 配方10目标值
40340 | 339
40341 | 340 | 配方11目标值
40342 | 341
40343 | 342 | 配方12目标值
40344 | 343
40345 | 344 | 配方13目标值
40346 | 345
40347 | 346 | 配方14目标值
40348 | 347
40349 | 348 | 配方15目标值
40350 | 349
40351 | 350 | 配方16目标值
40352 | 351
40353 | 352 | 配方17目标值
40354 | 353
40355 | 354 | 配方18目标值
40356 | 355
40357 | 356 | 配方19目标值
40358 | 357
40359 | 358 | 配方20目标值
40360 | 359
40361 | 360 | 配方1累计次数
40362 | 361
40363 | 362 | 配方1累计重量（高6位）
40364 | 363
40365 | 364 | 配方1累计重量（低9位）
40366 | 365
40367 | 366 | 配方2累计次数
40368 | 367
40369 | 368 | 配方2累计重量（高6位）
40370 | 369
40371 | 370 | 配方2累计重量（低9位）
40372 | 371
40373 | 372 | 配方3累计次数
40374 | 373
40375 | 374 | 配方3累计重量（高6位）
40376 | 375
40377 | 376 | 配方3累计重量（低9位）
40378 | 377
40379 | 378 | 配方4累计次数
40380 | 379
40381 | 380 | 配方4累计重量（高6位）
40382 | 381
40383 | 382 | 配方4累计重量（低9位）
40384 | 383
40385 | 384 | 配方5累计次数
40386 | 385
40387 | 386 | 配方5累计重量（高6位）
40388 | 387
40389 | 388 | 配方5累计重量（低9位）
40390 | 389
40391 | 390 | 配方6累计次数
40392 | 391
40393 | 392 | 配方6累计重量（高6位）
40394 | 393
40395 | 394 | 配方6累计重量（低9位）
40396 | 395
40397 | 396 | 配方7累计次数
40398 | 397
40399 | 398 | 配方7累计重量（高6位）
40400 | 399
40401 | 400 | 配方7累计重量（低9位）
40402 | 401
40403 | 402 | 配方8累计次数
40404 | 403
40405 | 404 | 配方8累计重量（高6位）
40406 | 405
40407 | 406 | 配方8累计重量（低9位）
40408 | 407
40409 | 408 | 配方9累计次数
40410 | 409
40411 | 410 | 配方9累计重量（高6位）
40412 | 411
40413 | 412 | 配方9累计重量（低9位）
40414 | 413
40415 | 414 | 配方10累计次数
40416 | 415
40417 | 416 | 配方10累计重量（高6位）
40418 | 417
40419 | 418 | 配方10累计重量（低9位）
40420 | 419
40421 | 420 | 配方11累计次数
40422 | 421
40423 | 422 | 配方11累计重量（高6位）
40424 | 423
40425 | 424 | 配方11累计重量（低9位）
40426 | 425
40427 | 426 | 配方12累计次数
40428 | 427
40429 | 428 | 配方12累计重量（高6位）
40430 | 429
40431 | 430 | 配方12累计重量（低9位）
40432 | 431
40433 | 432 | 配方13累计次数
40434 | 433
40435 | 434 | 配方13累计重量（高6位）
40436 | 435
40437 | 436 | 配方13累计重量（低9位）
40438 | 437
40439 | 438 | 配方14累计次数
40440 | 439
40441 | 440 | 配方14累计重量（高6位）
40442 | 441
40443 | 442 | 配方14累计重量（低9位）
40444 | 443
40445 | 444 | 配方15累计次数
40446 | 445
40447 | 446 | 配方15累计重量（高6位）
40448 | 447
40449 | 448 | 配方15累计重量（低9位）
40450 | 449
40451 | 450 | 配方16累计次数
40452 | 451
40453 | 452 | 配方16累计重量（高6位）
40454 | 453
40455 | 454 | 配方16累计重量（低9位）
40456 | 455
40457 | 456 | 配方17累计次数
40458 | 457
40459 | 458 | 配方17累计重量（高6位）
40460 | 459
40461 | 460 | 配方17累计重量（低9位）
40462 | 461
40463 | 462 | 配方18累计次数
40464 | 463
40465 | 464 | 配方18累计重量（高6位）
40466 | 465
40467 | 466 | 配方18累计重量（低9位）
40468 | 467
40469 | 468 | 配方19累计次数
40470 | 469
40471 | 470 | 配方19累计重量（高6位）
40472 | 471
40473 | 472 | 配方19累计重量（低9位）
40474 | 473
40475 | 474 | 配方20累计次数
40476 | 475
40477 | 476 | 配方20累计重量（高6位）
40478 | 477
40479 | 478 | 配方20累计重量（低9位）
40480 | 479
数据报表
40501 | 500 | 累计次数
40502 | 501
40503 | 502 | 加料结果
40504 | 503
40505 | 504 | 目标值
40506 | 505
40507 | 506 | 大投提前量
40508 | 507
40509 | 508 | 中投提前量
40510 | 509
40511 | 510 | 小投落差值
40512 | 511
40513 | 512 | 加料前延时
40514 | 513
40515 | 514 | 大投时间
40516 | 515
40517 | 516 | 中投时间
40518 | 517
40519 | 518 | 小投时间
40520 | 519
40521 | 520 | 定值时间
40522 | 521
40523 | 522 | 等待允卸时间
40524 | 523
40525 | 524 | 卸料时间
40526 | 525
40527 | 526 | 再启动时间
40528 | 527
40529 | 528 | 一秤时间
40530 | 529
40531 | 530 | 大投禁判
40532 | 531 | 中投禁判
40533 | 532 | 小投禁判
调试数据
40534 | 533 | 中投禁判统计
40535 | 534 | 小投禁判统计
40536 | 535 | 截止点K |  | 大投调整
40537 | 536
40538 | 537 | 本次过冲量
40539 | 538
40540 | 539 | 过冲量统计
40541 | 540
40542 | 541 | 流量
40543 | 542
40544 | 543 | 调整值
40545 | 544
40546 | 545 | 统计计数 |  | 大投幅度
40547 | 546 | 统计结果
40548 | 547 | 本次值
40549 | 548 | 截止点K |  | 中投调整
40550 | 549
40551 | 550 | 本次过冲量
40552 | 551
40553 | 552 | 过冲量统计
40554 | 553
40555 | 554 | 流量
40556 | 555
40557 | 556 | 调整值
40558 | 557
40559 | 558 | 小投K
40560 | 559
40561 | 560 | 统计计数 |  | 中投幅度
40562 | 561 | 统计结果
40563 | 562 | 本次值
40564 | 563 | 落差统计 |  | 小投调整
40565 | 564
40566 | 565 | 落差调整
40567 | 566
40568 | 567 | 统计数 |  | 小投时间统计
40569 | 568 | 记录数组号
40570 | 569 | 结果数组号1
40571 | 570 | 结果数组号2
40572 | 571 | 结果数组值1
40573 | 572 | 结果数组值2
40574 | 573 | 本次时间
40575 | 574 | 统计开始
40576 | 575 | 时间结果1
40577 | 576 | 时间结果2
40578 | 577 | 异常信息
电动参数
40591 | 590 | 电机组号 | 1~5
40592 | 591
40593 | 592
40594 | 593
40595 | 594
40596 | 595 | 高速IO测试 |  | 1：加料门复位 2：加料门测试指定脉冲数开 3：加料门测试指定脉冲数关 11：卸料门复位 12：卸料门测试指定脉冲数开 13：卸料门测试指定脉冲数关
40597 | 596 | 加料门运行频率 | 10~600 | 1.0~60.0KHz
40598 | 597 | 加料门启动频率 | 10~600 | 1.0~60.0KHz
40599 | 598 | 加料门启动脉冲个数 | 0~250000
40600 | 599
40601 | 600 | 加料门减速频率 | 10~600 | 1.0~60.0KHz
40602 | 601 | 加料门减速脉冲个数 | 0~250000
40603 | 602
40604 | 603 | 加料门大投脉冲个数 | 0~250000
40605 | 604
40606 | 605 | 加料门中投脉冲个数 | 0~250000
40607 | 606
40608 | 607 | 加料门小投脉冲个数 | 0~250000
40609 | 608
40610 | 609 | 加料门关门超时时间 | 0~999000
40611 | 610 | 加料门关门方向 | 0~1 | 0：无效-开门 1：有效-开门
40612 | 611 | 加料门测试个数 | 0~250000
40613 | 612
40614 | 613 | 加料门寻原点开关 | 0~1 | 0：关闭 1：开启
卸料步进
40621 | 620 | 卸料门运行频率 | 10~600 | 1.0~60.0KHz
40622 | 621 | 卸料门启动频率 | 10~600 | 1.0~60.0KHz
40623 | 622 | 卸料门启动脉冲个数 | 0~250000
40624 | 623
40625 | 624 | 卸料门减速频率 | 10~600 | 1.0~60.0KHz
40626 | 625 | 卸料门减速脉冲个数 | 0~250000
40627 | 626
40628 | 627 | 卸料门开门脉冲个数 | 0~250000
40629 | 628
40630 | 629 | 卸料门关门脉冲个数 | 0~250000
40631 | 630
40632 | 631 | 卸料门关门超时时间 | 0~999000
40633 | 632 | 卸料门关门方向 | 0~1 | 0：无效-开门 1：有效-开门
40634 | 633 | 卸料门测试个数 | 0~250000
40635 | 634
8 通信接口
40641 | 640 | 【8.1.1】通信地址 | 1~99 | 通信地址，Modbus从站号
40642 | 641 | 【8.1.2】波特率 | 0~5 | 0:4800 1:9600 2:19200 3:38400 4:57600 5:115200
40643 | 642 | 【8.1.3】通信协议 | 0~1 | 0：MODBUS-RTU-H 1：MODBUS-RTU-L
40644 | 643 | 【8.1.4】数据格式 | 0~4 | 0：7-E-1 1：7-O-1 2：8-N-1 3：8-E-1 4：8-O-1
40645 | 644 | 【8.2.1】通信地址 | 1~99 | 通信地址，Modbus从站号
40646 | 645 | 【8.2.2】波特率 | 0~5 | 0:4800 1:9600 2:19200 3:38400 4:57600 5:115200
40647 | 646 | 【8.2.3】通信协议 | 0~1 | 0：MODBUS-RTU-H 1：MODBUS-RTU-L
40648 | 647 | 【8.2.4】数据格式 | 0~4 | 0：7-E-1 1：7-O-1 2：8-N-1 3：8-E-1 4：8-O-1
3.7 夹袋打码
40651 | 650 | 【3.7.1】夹袋后延时 | 0~9999 | 0~9999ms
40652 | 651 | 【3.7.2】松袋后延时 | 0~9999 | 0~9999ms
40653 | 652 | 【3.7.3】运行中松袋方式 | 0~1 | 0：自动松袋 1：手动松袋
40654 | 653 | 【3.7.4】打码功能开关 | 0~1 | 0：关闭；1：打开
40655 | 654 | 【3.7.5】打码启动延时 | 0~9999 | 0~9999ms
40656 | 655 | 【3.7.6】打码输出时间 | 0~9999 | 0~9999ms
40657 | 656 | 【3.7.7】打码时不卸料 | 0~1 | 0：关闭；1：打开
40658 | 657 | 【3.7.8】停止后夹袋 | 0~2 | 0：不控制 1：松袋 2：夹袋
配方参数
40661 | 660 | 【4.5.7】大投固定加料时间 | 0~9999 | 0~9999ms
40662 | 661 | 【4.2.2】料速选择（开关量） |  | 快速 √ √ √ 中速 √ √ 慢速 √ 从bit0开始每个bit代表一个选项 分别为：慢速小投、中投、大投、中速小投、中投、大投、快速小投、中投、大投

## 开关量
开关量输入 |  |  | 开关量输入
I0 | 无定义 |  | P0 | 无定义
I1 | 启动 |  | P1 | 加料脉冲
I2 | 停止 |  | P2 | 卸料脉冲
I3 | 缓停
I4 | 清零
I5 | 清报警
I6 | 换配方
I7 | 允卸/手动卸料
I8 | 卸料关到位
I9 | 手动小投
I10 | 手动中投
I11 | 手动大投
I12 | 清总累计
I13 | 清配方累计
I14 | 启动/停止
I15 | 启动/缓停
I16 | 手动小投-L
I17 | 手动中投-L
I18 | 手动大投-L
I19 | 上料位
I20 | 下料位
I21 | 清料
I22 | 加料门关到位
I23 | 夹袋
开关量输出
Q0 | 无定义
Q1 | 运行
Q2 | 停止
Q3 | 大投
Q4 | 中投
Q5 | 小投
Q6 | 定值
Q7 | 超欠差
Q8 | 报警
Q9 | 卸料(互锁)
Q10 | 卸料开
Q11 | 卸料关
Q12 | U1使能
Q13 | U2使能
Q14 | 加料完成
Q15 | 批次完成
Q16 | 供料
Q17 | 缺料
Q18 | 缓停
Q19 | 卸料完成
Q20 | 合格
Q21 | 加料电机方向
Q22 | 卸料电机方向
Q23 | 打码
Q24 | 夹袋
开关量输入定义默认值
IN1 | I15 | 启动/缓停
IN2 | I7 | 允卸/手动卸料
IN3 | I8 | 卸料关到位
开关量输出定义默认值
OUT1 | Q4 | 中投
OUT2 | Q5 | 小投
OUT3 | Q14 | 加料完成
OUT4 | Q10 | 卸料开
OUT5 | Q9 | 卸料(互锁)

## 报警信息
0 | 无报警
1 | 目标值未设置 无法启动
2 | 启动时OFL
3 | 清零时重量超出清零范围
4 | 清零时重量不稳定
5 | 清零时OFL
6 | 运行时不允许手动清零
7 | 超欠差报警
8 | 超欠差暂停
9 | 批次完成报警
10 | 急停信号有效无法启动
11 | 开关量测试状态无法启动
12 | 标定零点时重量不稳定
13 | 卸料关门超时
14 | 自学习错误 小投落差值为0
15 | 加料关门超时
16 | AI存储空间不足

## 过程提示
1 | 设备处于停止状态，等待启动。
2 | 等待加料前延时结束后开始加料。
3 | 等待下料位输入信号有效才能开始加料。
4 | 清零间隔到，等待重量稳定后清零。
5 | 正在进行快速加料。
6 | 正在进行中速加料。
7 | 正在进行慢速加料。
8 | 定值
9 | 加料完成，等待重量稳定，记录结果。
10 | 进行超欠差检测，重量需稳定。
11 | 超欠差暂停，清除报警可继续运行。
12 | 正在补料。
13 | 等待允卸
14 | 正在卸料
15 | 等待料门关闭
16 | 再次启动前延时。
17 | 等待重量回零区
18 | 清料
19 | 学习小投落差值
20 | 学习小投模拟量
21 | 学习中投模拟量
22 | 学习大投模拟量
23 | 等待夹袋
24 | 等待打码
25 | 等待上一包松袋

## 参数列表
编号 | 项目 | 说明 | 选项/范围 | 初值
1 | 基本称重参数
1.1 | 追零范围 |  | 0~9 | 0
1.2 | 清零范围 |  | 0~99 | 50
1.3 | 判稳范围 |  | 1~9 | 2
1.4 | 判稳时间 |  | 0.01~9.99 | 0.8
1.5 | 停止数字滤波 |  | 0~9 | 9
1.6 | 运行数字滤波 |  | 0~9 | 5
1.7 | 上电清零 |  | ①关闭 ②打开 | ①关闭
1.8 | 参数密码
1.8.1 | 密码开关 |  | ①关闭 ②打开 | ①关闭
1.8.2 | 密码修改
2 | 重量标定
2.1 | 小数点 |  | ①0 ②0.0 ③0.00 ④0.000 ⑤0.0000 | ④0.000
2.2 | 单位 |  | ①g ②kg ③t ④lb | ②kg
2.3 | 最小分度 |  | ①1 ②2 ③5 ④10 ⑤20 ⑥50 | ①1
2.4 | 最大量程 |  | 0~999999 | 100.000
2.5 | 传感器测试
2.6 | 零点标定
2.7 | 增益标定
2.9 | 串口标定开关 |  | ①关闭 ②打开 | ①关闭
2.1 | 密码修改
3 | 控制参数
3.1 | 加料启动
3.1.1 | 加料延时 |  | 0~9999ms | 500
3.1.2 | 清零间隔 |  | 0~999 | 0
3.2 | 加料过程
3.2.1 | 加料信号 |  | ①开关量&模拟量 ②开关量 | ①开关量&模拟量
3.2.2 | 开关量方式 |  | ①组合 ②独立 | ①组合
3.3 | 定值过程
3.3.1 | 定值判稳 |  | ①关闭 ②打开 | ①关闭
3.3.2 | 定值后停止 |  | ①关闭 ②打开 | ①关闭
3.3.3 | 超欠差检测 |  | ①关闭 ②打开 | ①关闭
3.3.4 | 报警时间 |  | 0~9999 | 1000
3.3.5 | 超欠差暂停 |  | ①关闭 ②打开 | ①关闭
3.3.6 | 欠差补料 |  | ①关闭 ②打开 | ①关闭
3.3.7 | 最小时间 |  | 0~9999ms | 500
3.3.8 | 最大时间 |  | 0~9999ms | 5000
3.4 | 卸料过程
3.4.1 | 卸料模式 |  | ①气动卸料 ②电机旋转一周 ③电机正反转 ④步进周转 ⑤步进正反转 | ②电机旋转一周
3.4.2 | 卸料开时间 |  | 0~9999ms | 300
3.4.3 | 卸料关超时 | 电动 | 0~9999ms | 5000
3.4.4 | 再启动延时 |  | 0~9999ms | 500
3.4.5 | 再启动条件 |  | ①直接启动 ②满足零区 | ②满足零区
3.4.6 | 零区值 |  | 0~999999 | 50
3.4.7 | 卸料关条件 |  | ①时间判断 ②零区值判断 | ①时间判断
3.4.8 | 卸料开条件 |  | ①判断允卸 ②直接卸料 ③等待夹袋 | ①判断允卸
3.5 | 清料
3.5.1 | U1清料电压 |  | 0~10.000V | 3.5
3.5.2 | U2清料电压 |  | 0~10.000V | 3.5
3.5.3 | 清料关延时 |  | 0~9999ms | 1000
3.6 | 料位设置
3.6.1 | 料位模式 |  | ①无料位 ②单下料位 ③上下料位 ④单上料位
3.6.2 | 供料触发 |  | ①关闭 ②下料位触发 ③上料位触发
3.6.3 | 供料开延时 |  | 0.0~99.9s | 0.0
3.6.4 | 供料关延时 |  | 0.0~99.9s | 0.0
3.6.5 | 供料时刻 |  | ①运行和停止 ②运行
3.7 | 夹袋打码
3.7.1 | 夹袋后延时 |  | ①关闭 ②打开 | ①关闭
3.7.2 | 松袋后延时 |  | 0~9999ms | 500
3.7.3 | 松袋方式 |  | ①自动松袋 ②手动松袋 | ①自动松袋
3.7.4 | 打码开关 |  | ①关闭 ②打开 | ①关闭
3.7.5 | 打码启延时 |  | 0~9999ms | 500
3.7.6 | 打码输出时 |  | 0~9999ms | 1000
3.7.7 | 打码不卸料 |  | ①关闭 ②打开 | ①关闭
3.7.8 | 停止后夹袋 |  | ①不控制 ②松袋 ③夹袋 | ①不控制
3.8 | 参数密码
3.8.1 | 密码开关 |  | ①关闭 ②打开 | ①关闭
3.8.2 | 密码修改
4 | 配方设置
4.1 | 配方号 |  | 1~20 | 1
4.2 | 料速选择
4.2.1 | 1大投 |  |  | 0
4.2.2 | 1中投 |  |  | 1
4.2.3 | 1小投 |  |  | 1
4.2.4 | 2大投 |  |  | 0
4.2.5 | 2中投 |  |  | 1
4.2.6 | 2小投 |  |  | 0
4.3 | 产品规格
4.3.1 | 目标值 |  | 0~999999 | 0
4.3.2 | 大投提前量 |  | 0~999999 | 0
4.3.3 | 中投提前量 |  | 0~999999 | 0
4.3.4 | 小投落差值 |  | 0~999999 | 0
4.3.5 | 超差值 |  | 0~999999 | 0
4.3.6 | 欠差值 |  | 0~999999 | 0
4.4 | 加料模拟量
4.4.1 | 1大投电压 |  |  | 0
4.4.2 | 1中投电压 |  |  | 0
4.4.3 | 1小投电压 |  |  | 0
4.4.4 | 2大投电压 |  |  | 0
4.4.5 | 2中投电压 |  |  | 0
4.4.6 | 2小投电压 |  |  | 0
4.5 | 时间参数
4.5.1 | 大投禁判 |  | 0~9999ms | 500
4.5.2 | 中投禁判 |  | 0~9999ms | 500
4.5.3 | 小投禁判 |  | 0~9999ms | 800
4.5.4 | 定值保持 |  | 0~9999ms | 1000
4.5.5 | 卸料保持 |  | 0~9999ms | 1000
4.5.6 | 松袋前延时 |  | 0~9999ms | 500
4.4 | 参数密码
4.4.1 | 密码开关 |  | ①关闭 ②打开 | ①关闭
4.4.2 | 密码修改
5 | AI智能包装
5.1 | 智能包装开关 |  | ①关闭 ②打开 | ①关闭
5.2 | 已采样数据
5.3 | 物料类型
5.4 | 速度控制
5.4.1 | 控制方式 |  | ①自动 ②手动 | `
5.4.2 | 速度等级 |  | 0~4 | 1
5.4.3 | 小投最短 |  | 200~9999ms | 800
5.4.4 | 小投误差 |  | 100~9999ms | 500
5.4.5 | 中投最短 |  | 200~9999ms | 500
5.4.6 | 中投误差 |  | 100~9999ms | 500
5.5 | 修正开关
5.5.1 | 大投修正 |  | ①关闭 ②打开 | ②打开
5.5.2 | 中投修正 |  | ①关闭 ②打开 | ②打开
5.5.3 | 小投修正 |  | ①关闭 ②打开 | ②打开
5..6 | 学习初值
5.6.1 | 大投初值 |  | 1~99% | 80%
5.6.2 | 中投初值 |  | 1~99% | 50%
5.6.3 | 小投时间 |  | 100~9999ms | 2000
5.6.4 | 电压升幅 | 学习电压时每秒电压升高的幅度 | 0.010~1.000V/s | 0.5
5.7 | 参数密码
5.7.1 | 密码开关 |  | ①关闭 ②打开 | ①关闭
5.7.2 | 密码修改
6 | 开关量
6.1 | 开关量定义
6.1.1 | 输入1
6.1.2 | 输入2
6.1.3 | 输入3
6.1.4 | 输出1
6.1.5 | 输出2
6.1.6 | 输出3
6.1.7 | 输出4
6.1.8 | 输出5
6.2 | 开关量测试
6.3 | 参数密码
6.3.1 | 密码开关 |  | ①关闭 ②打开 | ①关闭
6.3.2 | 密码修改
7 | 模拟量
7..1 | 模拟量范围
7.1.1 | 最小值 |  | 电压型： 0~10.000V 电流型： 0~24.000mA | 0V
7.1.2 | 最大值 |  | 电压型： 0~10.000V 电流型： 0~24.000mA | 5000V
7.2 | 模拟量1标定
7.2.1 | 0V | 0mA
7.2.2 | 2.5V | 4mA
7.2.3 | 5V | 12mA
7.2.4 | 7.5V | 20mA
7.2.5 | 10V | 24mA
7.3 | 模拟量2标定
7.3.1 | 0V | 0mA
7.3.2 | 2.5V | 4mA
7.3.3 | 5V | 12mA
7.3.4 | 7.5V | 20mA
7.3.5 | 10V | 24mA
7.4 | 模拟量测试
7.4.1 | 测试1
7.4.2 | 测试2
7.5 | 参数密码
7.5.1 | 密码开关 |  | ①关闭 ②打开 | ①关闭
7.5.2 | 密码修改
8 | 通信接口
8.1 | 串口1
8.1.1 | 通信地址 |  | 1~99 | 1
8.1.2 | 波特率 |  | ①4800 ②9600 ③19200 ④38400 ⑤57600 ⑥115200 | ④38400
8.1.3 | 通信协议 |  | ①MODBUS-RTU-H ②MODBUS-RTU-L | ①MODBUS-RTU-H
8.1.4 | 数据格式 |  | ①7-E-1 ②7-O-1 ③8-N-1 ④8-E-1 ⑤8-O-1 | ③8-N-1
8.2 | 参数密码
8.2.1 | 密码开关 |  | ①关闭 ②打开 | ①关闭
8.2.2 | 密码修改
9 | 累计与批次
9.1 | 累计次数
9.2 | 累计重量
9.3 | 批次设置 |  | 0~9999 | 0
9.4 | 已完成批次
9.5 | 累计时刻选择 |  | ①卸料结束 ②定值结束
9.6 | 批次完成报警 |  | ①关闭 ②打开 | ②打开
9.7 | 参数密码
9.7.1 | 密码开关 |  | ①关闭 ②打开 | ①关闭
9.7.2 | 密码修改
10 | 参数复位
10.1 | 所有参数
10.2 | 基本称重
10.3 | 重量标定
10.4 | 控制参数
10.5 | 配方设置
10.6 | AI智能包装
10.7 | 开关量
10.8 | 模拟量
10.9 | 通信接口
10.10 | 累计与批次
10.11 | 参数密码
10.11.1 | 密码开关 |  | ①关闭 ②打开 | ①关闭
10.11.2 | 密码修改
11 | 系统
11.1 | 系统语言 |  | ①简体中文 ②English | ①简体中文
11.2 | 关于