## Modbus地址 (详细)
EXT-201-D Modbus地址定义
PLC地址 | 协议地址 | 内容 | 参数说明 | 默认值
实时数据只读区（支持03功能码）
40001 | 0 | 重量 | 有符号，不带小数点
40002 | 1
40003 | 2 | 系统状态 | 不稳定（bit0）、溢出（bit1）、零区（bit2），负数（bit3）bit6s?
40004 | 3 | 小数点 | 0~4位小数点
标定数据区（单个寄存器的支持03,06功能码，双个寄存器的支持03，16功能码）
40101 | 100 | 单位 | 范围0~3,（0表示g，1表示kg，2表示t，3表示lb） | 0
40102 | 101 | 小数点 | 范围0~4，表示0到4位小数点 | 0
40103 | 102 | 最小分度 | 范围0~5,（0表示1，1表示2，2表示5，3表示10，4表示20，5表示50） | 0
40104 | 103 | 灵敏度 | 范围1~3，（1表示1mv/v，2表示2mv/v，3表示3mv/v） | 2
40105 | 104 | 最大量程 | 最大可设置范围是：最小分度*100000 | 100000
40106 | 105
40107 | 106 | 零点标定 | 读寄存器返回的是当前的传感器的微伏数 写入非零值，则把当前的毫伏数作为零点毫伏数保存
40108 | 107
40109 | 108 | 增益标定 | 读寄存器返回增益毫伏数，也就是当前的传感器的微伏数减去零点毫伏数的差 写入重量值，则把该重量与增益毫伏数保存为新的增益标定值
40110 | 109
40111 | 110 | 无砝码零点标定 | 读寄存器返回的是当前的传感器的微伏数 写入毫伏数，则把该毫伏数作为零点毫伏数保存
40112 | 111
40113 | 112 | 无砝码增益标定之毫伏数 | 读寄存器返回增益毫伏数，也就是当前的传感器的微伏数减去零点毫伏数的差 写入毫伏数，则把该毫伏数作为新的增益毫伏数，但不保存，等到增益标定的重量值也写入了，才同时保存
40114 | 113
40115 | 114 | 无砝码增益标定之重量 | 读寄存器返回的是上一次增益标定时保存的增益重量值 写重量值，则会把之前写入的新的增益毫伏数一起作为新的增益标定保存
40116 | 115
参数设置区（单个寄存器的支持03,06功能码，双个寄存器的支持03，16功能码）
40202 | 201 | 上电清零开关 | 0为关，1位开 | 0
40203 | 202 | 追零范围 | 0到9，0表示关闭追零范围，其他数字表示追零范围是多少个分度 | 0
40204 | 203 | 判稳范围 | 1到9，表示判稳范围是多少个分度 | 1
40205 | 204 | 判稳时间 | 1到99，表示0.1s到9.9s | 0.5
40206 | 205 | 清零范围 | 0到99，表示清零范围是最大量程的0%到99% | 50
40207 | 206 | 滤波级数 | 0到9，数字越大则表示滤波等级越大 | 5
40208 | 207 | ad速度 | 0到5,（0表示15HZ，1表示30HZ，2表示60HZ，3表示120HZ，4表示240HZ，5表示480HZ） | 3
执行区（单个寄存器的支持03,06功能码，但是03功能码读出的数据全为0）
40401 | 400 | 清零 | 写入非零值，可执行一次清零操作
40402 | 401
40403 | 402 | 复位 | 写入非零值，可执行一次复位操作，复位所有的参数