## Modbus地址报表
PLC地址 | 地址 | 项目 | 范围 | 说明 | 绿色代表只读 | Modbus连续读写寄存器的个数最多120个。寄存器数据类型为整形数。少数重量类型寄存器有对应的浮点型数据，有特殊标注。
重量和状态数据
40001 | 0 | 1#当前重量值 | 负999999~ 正999999 | 有符号整数 单位和小数点从地址101和102中读取 比如当前重量值读取数值为1234，小数点3，单位kg 则当前重量为1.234kg
40002 | 1
40003 | 2 | 2#当前重量值 | 负999999~ 正999999
40004 | 3
40005 | 4 | 3#当前重量值 | 负999999~ 正999999
40006 | 5
40007 | 6 | 4#当前重量值 | 负999999~ 正999999
40008 | 7
40009 | 8 | 5#当前重量值 | 负999999~ 正999999
40010 | 9
40011 | 10 | 6#当前重量值 | 负999999~ 正999999
40012 | 11
40013 | 12 | 1#状态1 | .0 | 重量稳定（0：不稳；1：稳定）
|  |  | .1 | 重量溢出
|  |  | .2 | 零点
|  |  | .3 | 毫伏数稳定（0：不稳；1：稳定）
|  |  | .4 | 1：净重状态；0：毛重状态
|  |  | .5 | 传感器信号异常
|  |  | .6 | 历史数据更新（持续2s）
|  |  | .7 | AD初始化错误
.8
.9
.10
.11
.12
.13
.14
.15
40014 | 13 | 1#状态2 | .0 | 1：运行。0：停止。
|  |  | .1 | 1：缓停有效（完成本次流程后停止）
|  |  | .2 | 大投
|  |  | .3 | 中投
|  |  | .4 | 小投
|  |  | .5 | 定值
|  |  | .6 | 超欠差
|  |  | .7 | 报警
|  |  | .8 | 卸料状态
|  |  | .9 | 卸料开
|  |  | .10 | 卸料关
|  |  | .11 | U1使能
|  |  | .12 | U2使能
|  |  | .13 | 加料完成
|  |  | .14 | 卸料完成
|  |  | .15 | 清料
40015 | 14 | 1#状态3 | .0 | 卸料关到位
|  |  | .1 | 卸料步进方向
|  |  | .2 | 夹袋
|  |  | .3 | 允卸
|  |  | .4 | 补料中
|  |  | .5 | AI智能包装禁止
|  |  | .6 | 卸料脉冲输出
.7
.8
.9
.10
.11
.12
.13
.14
.15
40016 | 15 | 2#状态1 |  | 参考1#状态
40017 | 16 | 2#状态2
40018 | 17 | 2#状态3
40019 | 18 | 3#状态1 |  | 参考1#状态
40020 | 19 | 3#状态2
40021 | 20 | 3#状态3
40022 | 21 | 4#状态1 |  | 参考1#状态
40023 | 22 | 4#状态2
40024 | 23 | 4#状态3
40025 | 24 | 5#状态1 |  | 参考1#状态
40026 | 25 | 5#状态2
40027 | 26 | 5#状态3
40028 | 27 | 6#状态1 |  | 参考1#状态
40029 | 28 | 6#状态2
40030 | 29 | 6#状态3
40031 | 30 | 总状态1 | .0 | 运行状态
|  |  | .1 | 停止状态
|  |  | .2 | 缓停状态
|  |  | .3 | 卸料状态
|  |  | .4 | 批次完成
|  |  | .5 | 供料
|  |  | .6 | 缺料
|  |  | .7 | 夹袋
|  |  | .8 | 允卸
|  |  | .9 | 报警
|  |  | .10 | 加料完成
|  |  | .11 | 卸料完成
|  |  | .12 | 逻辑编程1
|  |  | .13 | 逻辑编程2
|  |  | .14 | 逻辑编程3
|  |  | .15 | 逻辑编程4
40032 | 31 | 总状态2 | .0 | 逻辑编程5
|  |  | .1 | 逻辑编程6
|  |  | .2 | 逻辑编程7
|  |  | .3 | 逻辑编程8
|  |  | .4 | 逻辑编程9
|  |  | .5 | 逻辑编程10
|  |  | .6 | 逻辑编程11
|  |  | .7 | 逻辑编程12
|  |  | .8 | 上料位
|  |  | .9 | 下料位
.10
.11
.12
.13
.14
.15
40033 | 32 | 1#过程提示 |  | 过程提示
40034 | 33 | 2#过程提示 |  | 过程提示
40035 | 34 | 3#过程提示 |  | 过程提示
40036 | 35 | 4#过程提示 |  | 过程提示
40037 | 36 | 5#过程提示 |  | 过程提示
40038 | 37 | 6#过程提示 |  | 过程提示
40039 | 38 | 1#报警信息 |  | 报警信息
40040 | 39 | 2#报警信息 |  | 报警信息
40041 | 40 | 3#报警信息 |  | 报警信息
40042 | 41 | 4#报警信息 |  | 报警信息
40043 | 42 | 5#报警信息 |  | 报警信息
40044 | 43 | 6#报警信息 |  | 报警信息
40045 | 44 | 1#模拟量U1-1输出值 | 0~10000 | 电压单位mV
40046 | 45 | 1#模拟量U1-2输出值 | 0~10000 | 电压单位mV
40047 | 46 | 2#模拟量U2-1输出值 | 0~10000 | 电压单位mV
40048 | 47 | 2#模拟量U2-2输出值 | 0~10000 | 电压单位mV
40049 | 48 | 3#模拟量U3-1输出值 | 0~10000 | 电压单位mV
40050 | 49 | 3#模拟量U3-2输出值 | 0~10000 | 电压单位mV
40051 | 50 | 4#模拟量U4-1输出值 | 0~10000 | 电压单位mV
40052 | 51 | 4#模拟量U4-2输出值 | 0~10000 | 电压单位mV
40053 | 52 | 5#模拟量U5-1输出值 | 0~10000 | 电压单位mV
40054 | 53 | 5#模拟量U5-2输出值 | 0~10000 | 电压单位mV
40055 | 54 | 6#模拟量U6-1输出值 | 0~10000 | 电压单位mV
40056 | 55 | 6#模拟量U6-2输出值 | 0~10000 | 电压单位mV
40057 | 56 | 总累计次数 | 0~999999999
40058 | 57
40059 | 58 | 总累计重量（高6位） | 0~999999 | 总累计重量共15位数（十进制），分两个地址存放。 总累计重量=高6位×1000000000+低9位 例如：高6位=123；低9位=123456 那么总累计重量=123×1000000000+123456=123000123456 单位和小数点从地址101和102中读取 比如小数点3，单位kg 则总累计重量为123000123.456kg
40060 | 59
40061 | 60 | 总累计重量（低9位） | 0~999999999
40062 | 61
40063 | 62 | 【9.1.1】批次设置 |  | 0~9999
40064 | 63 | 【9.1.2】已完成批次
40065 | 64 | 【9.1.3】批次完成报警功能 | 0~1 | 0：关闭；1：打开
40066 | 65 | 【9.1.4】批次完成报警时间 | 0~60000 | 0~60000ms
40067 | 66 | 卸料队列顺序1 |  | 互锁卸料模式下的卸料队列顺序
40068 | 67 | 卸料队列顺序2
40069 | 68 | 卸料队列顺序3
40070 | 69 | 卸料队列顺序4
40071 | 70 | 卸料队列顺序5
40072 | 71 | 卸料队列顺序6
40073 | 72
40074 | 73
40075 | 74
40076 | 75
40077 | 76
40078 | 77
40079 | 78
40080 | 79
40081 | 80
40082 | 81
40083 | 82
40084 | 83
40085 | 84
40086 | 85
40087 | 86
2 重量标定
40101 | 100 | 进入标定状态 |  | 1：进入标定状态 0：退出标定状态
40102 | 101 | 【2.1】单位 | 0~3 | 0：g； 1：kg； 2：t； 3：lb。
40103 | 102 | 【2.2】小数点 | 0~4
40104 | 103 | 【2.3】最小分度 | 0~5 | 对应1、2、5、10、20、50
40105 | 104 | 【2.4】最大量程
40106 | 105
40107 | 106 | 【2.4】最大量程 |  | 浮点型数据
40108 | 107
40109 | 108 | 有砝码零点标定 | 1# | 读：当前传感器的电压值（单位uV） 写：非零值标定零点（当前重量要稳定）
40110 | 109
40111 | 110 | 有砝码增益 标定 |  | 读：当前传感器电压与零点电压的差值（单位uV） 写：当前重量值标定增益（当前重量要稳定）
40112 | 111
40113 | 112 | 有砝码增益 标定 |  | 浮点型数据 读：0 写：当前重量值标定增益（当前重量要稳定）
40114 | 113
40115 | 114 | 无砝码零点标定（毫伏数） |  | 读：零点标定的电压（单位uV） 写：零点电压值标定零点
40116 | 115
40117 | 116 | 无砝码增益（毫伏数） |  | 读：增益标定的相对电压（单位uV） 写：标定的增益电压值
40118 | 117
40119 | 118 | 无砝码增益（重量） |  | 读：增益标定的重量值 写：标定的增益重量值
40120 | 119
40121 | 120 | 无砝码增益（重量） |  | 浮点型数据 读：增益标定的重量值 写：标定的增益重量
40122 | 121
40123 | 122 | 空秤标定（延时标定） |  | 读：0； 写入1执行空秤标定
40124 | 123 | 砝码标定记录AD码 （延时标定） |  | 读：0 写入1记录当前AD码用作砝码标定
40125 | 124 | 砝码标定输入重量 （延时标定） |  | 读：0 写入标定重量值，写入后将自动和当前记录的AD码执行砝码标定
40126 | 125
40127 | 126 | 砝码标定输入重量 （延时标定） |  | 浮点型数据 读：0。写入标定重量值，写入后将自动和当前记录的AD码执行砝码标定
40128 | 127
40129 | 128 | 标定结果 |  | 提示3s后自动清除 也可以写入0立即清除 0：无 1：零点标定成功 2：零点标定失败，传感器信号不稳定 3：增益标定成功 4：增益标定失败，传感器信号不稳定 5：增益标定失败，输入重量不能为0 6：增益标定失败，相对电压不能为负值 7：记录当前AD码成功（延时标定） 8：标定时信号波动大（延时标定） 9：信号溢出无法标定（延时标定）
40130 | 129 | 有砝码零点标定 | 2#
40131 | 130
40132 | 131 | 有砝码增益 标定
40133 | 132
40134 | 133 | 有砝码增益 标定
40135 | 134
40136 | 135 | 无砝码零点标定（毫伏数）
40137 | 136
40138 | 137 | 无砝码增益（毫伏数）
40139 | 138
40140 | 139 | 无砝码增益（重量）
40141 | 140
40142 | 141 | 无砝码增益（重量）
40143 | 142
40144 | 143 | 空秤标定（延时标定）
40145 | 144 | 砝码标定记录AD码 （延时标定）
40146 | 145 | 砝码标定输入重量 （延时标定）
40147 | 146
40148 | 147 | 砝码标定输入重量 （延时标定）
40149 | 148
40150 | 149 | 标定结果
40151 | 150 | 有砝码零点标定 | 3#
40152 | 151
40153 | 152 | 有砝码增益 标定
40154 | 153
40155 | 154 | 有砝码增益 标定
40156 | 155
40157 | 156 | 无砝码零点标定（毫伏数）
40158 | 157
40159 | 158 | 无砝码增益（毫伏数）
40160 | 159
40161 | 160 | 无砝码增益（重量）
40162 | 161
40163 | 162 | 无砝码增益（重量）
40164 | 163
40165 | 164 | 空秤标定（延时标定）
40166 | 165 | 砝码标定记录AD码 （延时标定）
40167 | 166 | 砝码标定输入重量 （延时标定）
40168 | 167
40169 | 168 | 砝码标定输入重量 （延时标定）
40170 | 169
40171 | 170 | 标定结果
40172 | 171 | 有砝码零点标定 | 4#
40173 | 172
40174 | 173 | 有砝码增益 标定
40175 | 174
40176 | 175 | 有砝码增益 标定
40177 | 176
40178 | 177 | 无砝码零点标定（毫伏数）
40179 | 178
40180 | 179 | 无砝码增益（毫伏数）
40181 | 180
40182 | 181 | 无砝码增益（重量）
40183 | 182
40184 | 183 | 无砝码增益（重量）
40185 | 184
40186 | 185 | 空秤标定（延时标定）
40187 | 186 | 砝码标定记录AD码 （延时标定）
40188 | 187 | 砝码标定输入重量 （延时标定）
40189 | 188
40190 | 189 | 砝码标定输入重量 （延时标定）
40191 | 190
40192 | 191 | 标定结果
40193 | 192 | 有砝码零点标定 | 5#
40194 | 193
40195 | 194 | 有砝码增益 标定
40196 | 195
40197 | 196 | 有砝码增益 标定
40198 | 197
40199 | 198 | 无砝码零点标定（毫伏数）
40200 | 199
40201 | 200 | 无砝码增益（毫伏数）
40202 | 201
40203 | 202 | 无砝码增益（重量）
40204 | 203
40205 | 204 | 无砝码增益（重量）
40206 | 205
40207 | 206 | 空秤标定（延时标定）
40208 | 207 | 砝码标定记录AD码 （延时标定）
40209 | 208 | 砝码标定输入重量 （延时标定）
40210 | 209
40211 | 210 | 砝码标定输入重量 （延时标定）
40212 | 211
40213 | 212 | 标定结果
40214 | 213 | 有砝码零点标定 | 6#
40215 | 214
40216 | 215 | 有砝码增益 标定
40217 | 216
40218 | 217 | 有砝码增益 标定
40219 | 218
40220 | 219 | 无砝码零点标定（毫伏数）
40221 | 220
40222 | 221 | 无砝码增益（毫伏数）
40223 | 222
40224 | 223 | 无砝码增益（重量）
40225 | 224
40226 | 225 | 无砝码增益（重量）
40227 | 226
40228 | 227 | 空秤标定（延时标定）
40229 | 228 | 砝码标定记录AD码 （延时标定）
40230 | 229 | 砝码标定输入重量 （延时标定）
40231 | 230
40232 | 231 | 砝码标定输入重量 （延时标定）
40233 | 232
40234 | 233 | 标定结果
2 基本称重参数
40301 | 300 | 【2.1.1】清零范围 | 0~1000 | 0%~100.0%
40302 | 301 | 【2.1.2】上电自动清零范围 | 0~1000 | 0%~100.0%
40303 | 302 | 【2.1.3】清零状态掉电保存 | 0~1 | 0：关闭；1：打开
40304 | 303 | 【2.2.1】判稳范围 | 0~99 | 0~99d
40305 | 304 | 【2.2.2】判稳时间 | 1~99 | 0.1~9.9s
40306 | 305 | 【2.2.3】追零范围 | 0~99 | 0~99d
40307 | 306 | 【2.2.4】追零时间 | 1~99 | 0.1~9.9s
40308 | 307 | 【2.2.5】追零作用时刻 | 0~1 | 0：仅停止状态 1：运行和停止状态
40309 | 308 | 【2.3.1】停止数字滤波 | 0~9 | 0~9
40310 | 309 | 【2.3.2】加料滤波 | 0~9 | 0~9
40311 | 310 | 【2.3.3】定值滤波 | 0~9 | 0~9
40312 | 311 | 【2.3.4】卸料滤波 | 0~9 | 0~9
3.1 模式相关
40351 | 350 | 【3.1.1】工作模式 | 0~1 | 0：互锁模式；1：独立模式
40352 | 351 | 【3.1.2】互锁卸料间隔时间 | 0~60000 | 0~6000ms
40353 | 352 | 【3.1.3】自动清零间隔 | 0~999
40354 | 353 | 【3.1.4】清零附加延时 | 0~60000 | 0~6000ms
40355 | 354 | 【3.1.5】首次启动清零阈值 | 0~1000 | 0%~100.0%
40356 | 355 | 【3.1.6】单次运行模式 | 0~1 | 0：关闭；1：打开
3.2 加料过程
40371 | 370 | 【3.2.1】加料信号设置 | 0~1 | 0：开关量&模拟量 1：开关量
40372 | 371 | 【3.2.2】开关量加料信号输出模式 | 0~1 | 0：组合 1：独立
40373 | 372 | 【3.2.4】累计时刻选择 | 0~1 | 0：卸料结束后累计 1：定值结束后累计
40374 | 373 | 【3.2.5】加料前延时 | 0~60000 | 0~60000ms
40375 | 374
3.3 定值过程
40391 | 390 | 【3.3.1】定值方式 | 0~2 | 0：时间定值 1：判稳定值 2：时间并判稳
40392 | 391 | 【3.3.2】定值后停止 | 0~1 | 0：关闭；1：打开
40393 | 392 | 【3.3.3】定值重量保持 | 0~1 | 0：关闭；1：打开
40394 | 393 | 【3.3.4】超欠差检测 | 0~1 | 0：关闭；1：打开
40395 | 394 | 【3.3.5】超欠差报警时间 | 0~60000 | 0~60000ms
40396 | 395 | 【3.3.6】超欠差暂停 | 0~1 | 0：关闭；1：打开
40397 | 396 | 【3.3.7】欠差补料 | 0~1 | 0：关闭；1：打开
40398 | 397 | 【3.3.8】补料最小时间 | 0~60000 | 0~60000ms
40399 | 398 | 【3.3.9】补料最大时间 | 0~60000 | 0~60000ms
3.4 卸料过程
40411 | 410 | 【3.4.1】卸料控制模式 | 0~5 | 0：气动(无限位) 1：气动(有限位) 2：普通电机周转 3：普通电机正反转 4：步进电机周转 5：步进电机正反转 6：步进电机周转(无限位) 7：步进电机正反转(无限位)
40412 | 411 | 【3.4.2】卸料开始条件 | 0~1 | 0：等待允卸 1：直接卸料 2：等待夹袋
40413 | 412 | 【3.4.3】卸料结束条件 | 0~1 | 0：时间判断 1：零区值判断
40414 | 413 | 【3.4.4】卸料零区值 | 0~999999
40415 | 414
40416 | 415 | 【3.4.4】卸料零区值 | 0~999999 | 浮点型数据
40417 | 416
40418 | 417 | 【3.4.5】再启动条件 | 0~1 | 0：直接启动 1：满足零区
40419 | 418 | 【3.4.6】再启动延时 | 0~60000 | 0~60000ms
40420 | 419 | 【3.4.7】电机开门时间 | 0~60000 | 0~60000ms
40421 | 420 | 【3.4.8】卸料门关闭超时 | 0~60000 | 0~60000ms
40422 | 421 | 【3.4.9】等待卸料门关闭到位 | 0~1 | 0：关闭；1：打开
40423 | 422 | 【3.4.10】手动卸料控制方式 | 0~1 | 0：自动关闭；1：手动关闭。
40424 | 423 | 【3.4.11】手动卸料累计阈值 | 0~1000 | 0%~100.0%
3.5 清料
40441 | 440 | 【3.5.1】清料电压1 | 0~10000 | 电压单位mV
40442 | 441 | 【3.5.2】清料电压2 | 0~10000 | 电压单位mV
40443 | 442 | 【3.5.3】清料关延时 | 0~60000 | 0~60000ms
3.6 料位设置
40461 | 460 | 【3.6.1】料位模式设置 | 0~3 | 0：无料位 1：单下料位 2：上下料位 3：单上料位
40462 | 461 | 【3.6.2】供料触发设置 | 0~2 | 0：关闭 1：下料位触发 2：上料位触发
40463 | 462 | 【3.6.3】供料启动延时 | 0~60000 | 0~60000ms
40464 | 463 | 【3.6.4】供料结束延时 | 0~60000 | 0~60000ms
40465 | 464 | 【3.6.5】供料功能作用时刻 | 0~1 | 0：运行和停止时 1：运行时
40466 | 465 | 【3.6.6】料位输入信号去抖时间 | 0~60000 | 0~60000ms
3.7 运行监控
40481 | 480 | 【3.7.1】加料超时时间 | 0~9999 | 0.0~999.9s
40482 | 481 | 【3.7.2】加料超时后处理 | 0~2 | 0：只报警 1：报警并停止 2：报警并结束加料
40483 | 482 | 【3.7.3】加料超时报警时间 | 0~9999 | 0.0~999.9s
40484 | 483 | 【3.7.4】卸料超时时间 | 0~9999 | 0.0~999.9s
40485 | 484 | 【3.7.5】卸料超时后处理 | 0~2 | 0：只报警 1：报警并停止 2：报警并结束卸料
40486 | 485 | 【3.7.6】卸料超时报警时间 | 0~9999 | 0.0~999.9s
40487 | 486 | 【3.7.7】加料清零超时时间 | 0~9999 | 0.0~999.9s
40488 | 487 | 【3.7.8】加料清零超时后处理 | 0~4 | 0：只报警 1：报警并停止 2：报警并强制清零 3：报警，下包再清 4：报警连续3次后停止
40489 | 488 | 【3.7.9】加料清零超时报警时间 | 0~9999 | 0.0~999.9s
40490 | 489 | 【3.7.10】卸料关到位检测（加料前） | 0~1 | 0：关闭；1：打开
40491 | 490 | 【3.7.11】卸料未关到位处理 | 0~1 | 0：只报警 1：报警并停止
40492 | 491 | 【3.7.12】卸料未关到位报警时间 | 0~9999 | 0.0~999.9s
3.8 夹袋打码
40501 | 500 | 【3.8.1】夹袋后延时 | 0~60000 | 0~60000ms
40502 | 501 | 【3.8.2】松袋后延时 | 0~60000 | 0~60000ms
40503 | 502 | 【3.8.3】运行中松袋方式 | 0~1 | 0：自动松袋 1：手动松袋
40504 | 503 | 【3.8.4】打码功能开关 | 0~1 | 0：关闭；1：打开
40505 | 504 | 【3.8.5】打码启动延时 | 0~60000 | 0~60000ms
40506 | 505 | 【3.8.6】打码输出时间 | 0~60000 | 0~60000ms
40507 | 506 | 【3.8.7】打码时不卸料 | 0~1 | 0：关闭；1：打开
4 步进电机设置
40521 | 520 | 【4.1】电机参数组号 | 1~5
40522 | 521 | 【4.2.1】运行频率 | 10~600 | 1.0~60.0KHz
40523 | 522 | 【4.2.2】开门脉冲数 | 0~250000
40524 | 523
40525 | 524 | 【4.2.3】关门脉冲数 | 0~250000
40526 | 525
40527 | 526 | 【4.2.4】启动频率 | 10~600 | 1.0~60.0KHz
40528 | 527 | 【4.2.5】启动脉冲数 | 0~250000
40529 | 528
40530 | 529 | 【4.2.6】减速频率 | 10~600 | 1.0~60.0KHz
40531 | 530 | 【4.2.7】减速脉冲数 | 0~250000
40532 | 531
40533 | 532 | 【4.2.8】方向信号定义 | 0~1 | 0：无效-开门 1：有效-开门
40534 | 533 | 【4.3.1】运行频率 | 10~600 | 参考1#相关参数说明
40535 | 534 | 【4.3.2】开门脉冲数 | 0~250000
40536 | 535
40537 | 536 | 【4.3.3】关门脉冲数 | 0~250000
40538 | 537
40539 | 538 | 【4.3.4】启动频率 | 10~600
40540 | 539 | 【4.3.5】启动脉冲数 | 0~250000
40541 | 540
40542 | 541 | 【4.3.6】减速频率 | 10~600
40543 | 542 | 【4.3.7】减速脉冲数 | 0~250000
40544 | 543
40545 | 544 | 【4.3.8】方向信号定义 | 0~1
40546 | 545 | 【4.4.1】运行频率 | 10~600 | 参考1#相关参数说明
40547 | 546 | 【4.4.2】开门脉冲数 | 0~250000
40548 | 547
40549 | 548 | 【4.4.3】关门脉冲数 | 0~250000
40550 | 549
40551 | 550 | 【4.4.4】启动频率 | 10~600
40552 | 551 | 【4.4.5】启动脉冲数 | 0~250000
40553 | 552
40554 | 553 | 【4.4.6】减速频率 | 10~600
40555 | 554 | 【4.4.7】减速脉冲数 | 0~250000
40556 | 555
40557 | 556 | 【4.4.8】方向信号定义 | 0~1
40558 | 557 | 【4.5.1】运行频率 | 10~600 | 参考1#相关参数说明
40559 | 558 | 【4.5.2】开门脉冲数 | 0~250000
40560 | 559
40561 | 560 | 【4.5.3】关门脉冲数 | 0~250000
40562 | 561
40563 | 562 | 【4.5.4】启动频率 | 10~600
40564 | 563 | 【4.5.5】启动脉冲数 | 0~250000
40565 | 564
40566 | 565 | 【4.55.6】减速频率 | 10~600
40567 | 566 | 【4.5.7】减速脉冲数 | 0~250000
40568 | 567
40569 | 568 | 【4.5.8】方向信号定义 | 0~1
40570 | 569 | 【4.6.1】运行频率 | 10~600 | 参考1#相关参数说明
40571 | 570 | 【4.6.2】开门脉冲数 | 0~250000
40572 | 571
40573 | 572 | 【4.6.3】关门脉冲数 | 0~250000
40574 | 573
40575 | 574 | 【4.6.4】启动频率 | 10~600
40576 | 575 | 【4.6.5】启动脉冲数 | 0~250000
40577 | 576
40578 | 577 | 【4.6.6】减速频率 | 10~600
40579 | 578 | 【4.6.7】减速脉冲数 | 0~250000
40580 | 579
40581 | 580 | 【4.6.8】方向信号定义 | 0~1
40582 | 581 | 【4.7.1】运行频率 | 10~600 | 参考1#相关参数说明
40583 | 582 | 【4.7.2】开门脉冲数 | 0~250000
40584 | 583
40585 | 584 | 【4.7.3】关门脉冲数 | 0~250000
40586 | 585
40587 | 586 | 【4.7.4】启动频率 | 10~600
40588 | 587 | 【4.7.5】启动脉冲数 | 0~250000
40589 | 588
40590 | 589 | 【4.7.6】减速频率 | 10~600
40591 | 590 | 【4.7.7】减速脉冲数 | 0~250000
40592 | 591
40593 | 592 | 【4.7.8】方向信号定义 | 0~1
40594 | 593 | 步进电机脉冲测试 |  | 1：复位卸料门1 2：复位卸料门2 3：复位卸料门3 4：复位卸料门4 5：复位卸料门5 6：复位卸料门6 11：1#按指定脉冲数打开卸料门 12：2#按指定脉冲数打开卸料门 13：3#按指定脉冲数打开卸料门 14：4#按指定脉冲数打开卸料门 15：5#按指定脉冲数打开卸料门 16：6#按指定脉冲数打开卸料门 21：1#按指定脉冲数关闭卸料门 22：2#按指定脉冲数关闭卸料门 23：3#按指定脉冲数关闭卸料门 24：4#按指定脉冲数关闭卸料门 25：5#按指定脉冲数关闭卸料门 26：6#按指定脉冲数关闭卸料门
40595 | 594 | 1#卸料测试脉冲数 | 0~250000
40596 | 595
40597 | 596 | 2#卸料测试脉冲数 | 0~250000
40598 | 597
40599 | 598 | 3#卸料测试脉冲数 | 0~250000
40600 | 599
40601 | 600 | 4#卸料测试脉冲数 | 0~250000
40602 | 601
40603 | 602 | 5#卸料测试脉冲数 | 0~250000
40604 | 603
40605 | 604 | 6#卸料测试脉冲数 | 0~250000
40606 | 605
40607 | 606 | 1#使能信号定义 | 0~1 | 0：无效-使能 1：有效-使能
40608 | 607 | 2#使能信号定义 | 0~1 | 0：无效-使能 1：有效-使能
40609 | 608 | 3#使能信号定义 | 0~1 | 0：无效-使能 1：有效-使能
40610 | 609 | 4#使能信号定义 | 0~1 | 0：无效-使能 1：有效-使能
40611 | 610 | 5#使能信号定义 | 0~1 | 0：无效-使能 1：有效-使能
40612 | 611 | 6#使能信号定义 | 0~1 | 0：无效-使能 1：有效-使能
5 配方设置
40651 | 650 | 【5.1】配方号 | 1~20
40652 | 651 | 【5.2】料速选择 | 0~0x3F | 从第0位开始代表 1大投 2大投 1中投 2中投 1小投 2小投
40653 | 652 | 【5.3.1.1】1#目标值 | 0~999999
40654 | 653
40655 | 654 | 【5.3.1.2】1#大投提前量 | 0~999999
40656 | 655
40657 | 656 | 【5.3.1.3】1#中投提前量 | 0~999999
40658 | 657
40659 | 658 | 【5.3.1.4】1#小投落差值 | 0~999999
40660 | 659
40661 | 660 | 【5.3.2.1】2#目标值 | 0~999999
40662 | 661
40663 | 662 | 【5.3.2.2】2#大投提前量 | 0~999999
40664 | 663
40665 | 664 | 【5.3.2.3】2#中投提前量 | 0~999999
40666 | 665
40667 | 666 | 【5.3.2.4】2#小投落差值 | 0~999999
40668 | 667
40669 | 668 | 【5.3.3.1】3#目标值 | 0~999999
40670 | 669
40671 | 670 | 【5.3.3.2】3#大投提前量 | 0~999999
40672 | 671
40673 | 672 | 【5.3.3.3】3#中投提前量 | 0~999999
40674 | 673
40675 | 674 | 【5.3.3.4】3#小投落差值 | 0~999999
40676 | 675
40677 | 676 | 【5.3.4.1】4#目标值 | 0~999999
40678 | 677
40679 | 678 | 【5.3.4.2】4#大投提前量 | 0~999999
40680 | 679
40681 | 680 | 【5.3.4.3】4#中投提前量 | 0~999999
40682 | 681
40683 | 682 | 【5.3.4.4】4#小投落差值 | 0~999999
40684 | 683
40685 | 684 | 【5.3.5.1】5#目标值 | 0~999999
40686 | 685
40687 | 686 | 【5.3.5.2】5#大投提前量 | 0~999999
40688 | 687
40689 | 688 | 【5.3.5.3】5#中投提前量 | 0~999999
40690 | 689
40691 | 690 | 【5.3.5.4】5#小投落差值 | 0~999999
40692 | 691
40693 | 692 | 【5.3.6.1】6#目标值 | 0~999999
40694 | 693
40695 | 694 | 【5.3.6.2】6#大投提前量 | 0~999999
40696 | 695
40697 | 696 | 【5.3.6.3】6#中投提前量 | 0~999999
40698 | 697
40699 | 698 | 【5.3.6.4】6#小投落差值 | 0~999999
40700 | 699
40701 | 700 | 【5.3.7】超差值 | 0~999999
40702 | 701
40703 | 702 | 【5.3.8】欠差值 | 0~999999
40704 | 703
40705 | 704 | 【5.3.9】单秤组合次数 | 1~99
40706 | 705 | 【5.3.1.1】1#目标值 | 0~999999 | 浮点型数据
40707 | 706
40708 | 707 | 【5.3.1.2】1#大投提前量 | 0~999999 | 浮点型数据
40709 | 708
40710 | 709 | 【5.3.1.3】1#中投提前量 | 0~999999 | 浮点型数据
40711 | 710
40712 | 711 | 【5.3.1.4】1#小投落差值 | 0~999999 | 浮点型数据
40713 | 712
40714 | 713 | 【5.3.2.1】2#目标值 | 0~999999 | 浮点型数据
40715 | 714
40716 | 715 | 【5.3.2.2】2#大投提前量 | 0~999999 | 浮点型数据
40717 | 716
40718 | 717 | 【5.3.2.3】2#中投提前量 | 0~999999 | 浮点型数据
40719 | 718
40720 | 719 | 【5.3.2.4】2#小投落差值 | 0~999999 | 浮点型数据
40721 | 720
40722 | 721 | 【5.3.3.1】3#目标值 | 0~999999 | 浮点型数据
40723 | 722
40724 | 723 | 【5.3.3.2】3#大投提前量 | 0~999999 | 浮点型数据
40725 | 724
40726 | 725 | 【5.3.3.3】3#中投提前量 | 0~999999 | 浮点型数据
40727 | 726
40728 | 727 | 【5.3.3.4】3#小投落差值 | 0~999999 | 浮点型数据
40729 | 728
40730 | 729 | 【5.3.4.1】4#目标值 | 0~999999 | 浮点型数据
40731 | 730
40732 | 731 | 【5.3.4.2】4#大投提前量 | 0~999999 | 浮点型数据
40733 | 732
40734 | 733 | 【5.3.4.3】4#中投提前量 | 0~999999 | 浮点型数据
40735 | 734
40736 | 735 | 【5.3.4.4】4#小投落差值 | 0~999999 | 浮点型数据
40737 | 736
40738 | 737 | 【5.3.5.1】5#目标值 | 0~999999 | 浮点型数据
40739 | 738
40740 | 739 | 【5.3.5.2】5#大投提前量 | 0~999999 | 浮点型数据
40741 | 740
40742 | 741 | 【5.3.5.3】5#中投提前量 | 0~999999 | 浮点型数据
40743 | 742
40744 | 743 | 【5.3.5.4】5#小投落差值 | 0~999999 | 浮点型数据
40745 | 744
40746 | 745 | 【5.3.6.1】6#目标值 | 0~999999 | 浮点型数据
40747 | 746
40748 | 747 | 【5.3.6.2】6#大投提前量 | 0~999999 | 浮点型数据
40749 | 748
40750 | 749 | 【5.3.6.3】6#中投提前量 | 0~999999 | 浮点型数据
40751 | 750
40752 | 751 | 【5.3.6.4】6#小投落差值 | 0~999999 | 浮点型数据
40753 | 752
40754 | 753 | 【5.3.7】超差值 | 0~999999 | 浮点型数据
40755 | 754
40756 | 755 | 【5.3.8】欠差值 | 0~999999 | 浮点型数据
40757 | 756
40758 | 757 | 【5.4.1.1】U1-1大投电压 | 0~10000 | 电压单位mV
40759 | 758 | 【5.4.1.2】U1-1中投电压 | 0~10000 | 电压单位mV
40760 | 759 | 【5.4.1.3】U1-1小投电压 | 0~10000 | 电压单位mV
40761 | 760 | 【5.4.1.4】U1-2大投电压 | 0~10000 | 电压单位mV
40762 | 761 | 【5.4.1.5】U1-2中投电压 | 0~10000 | 电压单位mV
40763 | 762 | 【5.4.1.6】U1-2小投电压 | 0~10000 | 电压单位mV
40764 | 763 | 【5.4.2.1】U2-1大投电压 | 0~10000 | 电压单位mV
40765 | 764 | 【5.4.2.2】U2-1中投电压 | 0~10000 | 电压单位mV
40766 | 765 | 【5.4.2.3】U2-1小投电压 | 0~10000 | 电压单位mV
40767 | 766 | 【5.4.2.4】U2-2大投电压 | 0~10000 | 电压单位mV
40768 | 767 | 【5.4.2.5】U2-2中投电压 | 0~10000 | 电压单位mV
40769 | 768 | 【5.4.2.6】U2-2小投电压 | 0~10000 | 电压单位mV
40770 | 769 | 【5.4.3.1】U3-1大投电压 | 0~10000 | 电压单位mV
40771 | 770 | 【5.4.3.2】U3-1中投电压 | 0~10000 | 电压单位mV
40772 | 771 | 【5.4.3.3】U3-1小投电压 | 0~10000 | 电压单位mV
40773 | 772 | 【5.4.3.4】U3-2大投电压 | 0~10000 | 电压单位mV
40774 | 773 | 【5.4.3.5】U3-2中投电压 | 0~10000 | 电压单位mV
40775 | 774 | 【5.4.3.6】U3-2小投电压 | 0~10000 | 电压单位mV
40776 | 775 | 【5.4.4.1】U4-1大投电压 | 0~10000 | 电压单位mV
40777 | 776 | 【5.4.4.2】U4-1中投电压 | 0~10000 | 电压单位mV
40778 | 777 | 【5.4.4.3】U4-1小投电压 | 0~10000 | 电压单位mV
40779 | 778 | 【5.4.4.4】U4-2大投电压 | 0~10000 | 电压单位mV
40780 | 779 | 【5.4.4.5】U4-2中投电压 | 0~10000 | 电压单位mV
40781 | 780 | 【5.4.4.6】U4-2小投电压 | 0~10000 | 电压单位mV
40782 | 781 | 【5.4.5.1】U5-1大投电压 | 0~10000 | 电压单位mV
40783 | 782 | 【5.4.5.2】U5-1中投电压 | 0~10000 | 电压单位mV
40784 | 783 | 【5.4.5.3】U5-1小投电压 | 0~10000 | 电压单位mV
40785 | 784 | 【5.4.5.4】U5-2大投电压 | 0~10000 | 电压单位mV
40786 | 785 | 【5.4.5.5】U5-2中投电压 | 0~10000 | 电压单位mV
40787 | 786 | 【5.4.5.6】U5-2小投电压 | 0~10000 | 电压单位mV
40788 | 787 | 【5.4.6.1】U6-1大投电压 | 0~10000 | 电压单位mV
40789 | 788 | 【5.4.6.2】U6-1中投电压 | 0~10000 | 电压单位mV
40790 | 789 | 【5.4.6.3】U6-1小投电压 | 0~10000 | 电压单位mV
40791 | 790 | 【5.4.6.4】U6-2大投电压 | 0~10000 | 电压单位mV
40792 | 791 | 【5.4.6.5】U6-2中投电压 | 0~10000 | 电压单位mV
40793 | 792 | 【5.4.6.6】U6-2小投电压 | 0~10000 | 电压单位mV
40794 | 793 | 【5.5.1.1】1#大投禁止比较时间 | 0~60000 | 0~60000ms
40795 | 794 | 【5.5.1.2】1#中投禁止比较时间 | 0~60000 | 0~60000ms
40796 | 795 | 【5.5.1.3】1#小投禁止比较时间 | 0~60000 | 0~60000ms
40797 | 796 | 【5.5.2.1】2#大投禁止比较时间 | 0~60000 | 0~60000ms
40798 | 797 | 【5.5.2.2】2#中投禁止比较时间 | 0~60000 | 0~60000ms
40799 | 798 | 【5.5.2.3】2#小投禁止比较时间 | 0~60000 | 0~60000ms
40800 | 799 | 【5.5.3.1】3#大投禁止比较时间 | 0~60000 | 0~60000ms
40801 | 800 | 【5.5.3.2】3#中投禁止比较时间 | 0~60000 | 0~60000ms
40802 | 801 | 【5.5.3.3】3#小投禁止比较时间 | 0~60000 | 0~60000ms
40803 | 802 | 【5.5.4.1】4#大投禁止比较时间 | 0~60000 | 0~60000ms
40804 | 803 | 【5.5.4.2】4#中投禁止比较时间 | 0~60000 | 0~60000ms
40805 | 804 | 【5.5.4.3】4#小投禁止比较时间 | 0~60000 | 0~60000ms
40806 | 805 | 【5.5.5.1】5#大投禁止比较时间 | 0~60000 | 0~60000ms
40807 | 806 | 【5.5.5.2】5#中投禁止比较时间 | 0~60000 | 0~60000ms
40808 | 807 | 【5.5.5.3】5#小投禁止比较时间 | 0~60000 | 0~60000ms
40809 | 808 | 【5.5.6.1】6#大投禁止比较时间 | 0~60000 | 0~60000ms
40810 | 809 | 【5.5.6.2】6#中投禁止比较时间 | 0~60000 | 0~60000ms
40811 | 810 | 【5.5.6.3】6#小投禁止比较时间 | 0~60000 | 0~60000ms
40812 | 811 | 【5.5.7】定值保持时间 | 0~60000 | 0~60000ms
40813 | 812 | 【5.5.8】卸料保持时间 | 0~60000 | 0~60000ms
40814 | 813 | 【5.5.9】自动松袋前延时 | 0~60000 | 0~60000ms
40815 | 814 | 【5.6】步进电机组号 | 1~5 | 1
40816 | 815 | 清除加料电压 | 1~6 | 读：0 写：1~6清除当前配方下对应秤号的大中小投电压值 写：100清除当前配方下所有秤号的大中小投电压值
40817 | 816 | 清除提前量 | 1~6 | 读：0 写：1~67清除当前配方下对应秤号的大中小投提前量 写：100清除当前配方下所有秤号的大中小投提前量
6 AI智能包装
40901 | 900 | 【6.1.1】智能包装开关 | 0~1 | 0：关闭；1：打开
40902 | 901 | 【6.1.2】物料类型 | 0~1 | 0：颗粒；1：粉料
40903 | 902 | 【6.1.3】1#已采样数据 | 0~120 | 写入0时清除已采样数据
40904 | 903 | 【6.1.4】2#已采样数据 | 0~120 | 写入0时清除已采样数据
40905 | 904 | 【6.1.5】3#已采样数据 | 0~120 | 写入0时清除已采样数据
40906 | 905 | 【6.1.6】4#已采样数据 | 0~120 | 写入0时清除已采样数据
40907 | 906 | 【6.1.7】5#已采样数据 | 0~120 | 写入0时清除已采样数据
40908 | 907 | 【6.1.8】6#已采样数据 | 0~120 | 写入0时清除已采样数据
40909 | 908 | 【6.2.1】速度控制方式 | 0~1 | 0：自动；1：手动
40910 | 909 | 【6.2.2】速度等级 | 0~4
40911 | 910 | 【6.2.3】小投最短时间 | 500~9999 | 500~9999ms
40912 | 911 | 【6.2.4】小投误差时间 | 100~9999 | 100~9999ms
40913 | 912 | 【6.2.5】中投最短时间 | 500~9999 | 500~9999ms
40914 | 913 | 【6.2.6】中投误差时间 | 100~9999 | 100~9999ms
40915 | 914 | 【6.3.1】大投修正 | 0~1 | 0：关闭；1：打开
40916 | 915 | 【6.3.2】中投修正 | 0~1 | 0：关闭；1：打开
40917 | 916 | 【6.3.3】小投修正 | 0~1 | 0：关闭；1：打开
40918 | 917 | 【6.4.1】大投初值 | 1~99 | 1~99%
40919 | 918 | 【6.4.2】中投初值 | 1~99 | 1~99%
40920 | 919 | 【6.4.3】小投时间 | 100~9999 | 100~9999ms
40921 | 920 | 【6.4.4】电压增幅 | 10~10000 | 0.01~10.000V/s
40922 | 921 | 【6.2.7】大投缓冲值 |  | 整型
40923 | 922
40924 | 923 | 【6.2.8】中投缓冲值 |  | 整型
40925 | 924
40926 | 925 | 【6.2.7】大投缓冲值 |  | 浮点型
40927 | 926
40928 | 927 | 【6.2.8】中投缓冲值 |  | 浮点型
40929 | 928
40930 | 929 | 【6.2.9】启动时降速 | 0~1 | 0：关闭；1：打开
40931 | 930 | 【6.2.10】缺料时降速 | 0~1 | 0：关闭；1：打开
·
7 开关量
41001 | 1000 | 进入/退出IO测试 | 0~1 | 0：关闭IO测试。1：启动IO测试。
41002 | 1001 | 输入IO状态 |  | 由低到高每一位代表一个输入状态 IN1~IN9
41003 | 1002 | 输出IO状态 |  | 由低到高每一位代表一个输出状态 OUT17~OUT18
41004 | 1003 | 输出IO状态 |  | 由低到高每一位代表一个输出状态 OUT1~OUT116
41005 | 1004 | 复用IO输入状态 |  | 由低到高每一位代表一个输出状态 M1~M6
41006 | 1005 | 复用IO输出状态 |  | 由低到高每一位代表一个输出状态 M1~M6
41007 | 1006 | 高速脉冲IO输出状态 |  | 由低到高每一位代表一个输出状态 HO1~HO9
41008 | 1007 | 【7.1.1】IN1 |  | 开关量
41009 | 1008 | 【7.1.2】IN2
41010 | 1009 | 【7.1.3】IN3
41011 | 1010 | 【7.1.4】IN4
41012 | 1011 | 【7.1.5】IN5
41013 | 1012 | 【7.1.6】IN6
41014 | 1013 | 【7.1.7】IN7
41015 | 1014 | 【7.1.8】IN8
41016 | 1015 | 【7.1.9】IN9
41017 | 1016 | 【7.2.1】OUT1
41018 | 1017 | 【7.2.2】OUT2
41019 | 1018 | 【7.2.3】OUT3
41020 | 1019 | 【7.2.4】OUT4
41021 | 1020 | 【7.2.5】OUT5
41022 | 1021 | 【7.2.6】OUT6
41023 | 1022 | 【7.2.7】OUT7
41024 | 1023 | 【7.2.8】OUT8
41025 | 1024 | 【7.2.9】OUT9
41026 | 1025 | 【7.2.10】OUT10
41027 | 1026 | 【7.2.11】OUT11
41028 | 1027 | 【7.2.12】OUT12
41029 | 1028 | 【7.2.13】OUT13
41030 | 1029 | 【7.2.14】OUT14
41031 | 1030 | 【7.2.15】OUT15
41032 | 1031 | 【7.2.16】OUT16
41033 | 1032 | 【7.2.17】OUT17
41034 | 1033 | 【7.2.18】OUT18
41035 | 1034 | 【7.3.1.1】HO1配置
41036 | 1035 | 【7.3.1.2】HO1定义
41037 | 1036 | 【7.3.2.1】HO2配置
41038 | 1037 | 【7.3.2.2】HO2定义
41039 | 1038 | 【7.3.3.1】HO3配置
41040 | 1039 | 【7.3.3.2】HO3定义
41041 | 1040 | 【7.3.4.1】HO4配置
41042 | 1041 | 【7.3.4.2】HO4定义
41043 | 1042 | 【7.3.5.1】HO5配置
41044 | 1043 | 【7.3.5.2】HO5定义
41045 | 1044 | 【7.3.6.1】HO6配置
41046 | 1045 | 【7.3.6.2】HO6定义
41047 | 1046 | 【7.3.7.1】HO7配置
41048 | 1047 | 【7.3.7.2】HO7定义
41049 | 1048 | 【7.3.8.1】HO8配置
41050 | 1049 | 【7.3.8.2】HO8定义
41051 | 1050 | 【7.3.9.1】HO9配置
41052 | 1051 | 【7.3.9.2】HO9定义
41053 | 1052 | 【7.4.1.1】M1配置
41054 | 1053 | 【7.4.1.2】M1定义
41055 | 1054 | 【7.4.2.1】M2配置
41056 | 1055 | 【7.4.2.2】M2定义
41057 | 1056 | 【7.4.3.1】M3配置
41058 | 1057 | 【7.4.3.2】M3定义
41059 | 1058 | 【7.4.4.1】M4配置
41060 | 1059 | 【7.4.4.2】M4定义
41061 | 1060 | 【7.4.5.1】M5配置
41062 | 1061 | 【7.4.5.2】M5定义
41063 | 1062 | 【7.4.6.1】M6配置
41064 | 1063 | 【7.4.6.2】M6定义
41065 | 1064 | 启动 | 1 | 读：0：非运行状态。1：运行状态。 写：非零值：启动运行。
41066 | 1065 | 停止 | 1 | 读：0：非停止状态。1：停止状态。 写：非零值：停止。
41067 | 1066 | 缓停 | 1 | 读：0：非缓停状态。1：缓停状态。 写：非零值：缓停。
41068 | 1067 | 清零 | 1 | 读：0。 写：非零值：清零。
41069 | 1068 | 清报警 | 1 | 读：0：非报警状态。1：报警状态。 写：非零值：清报警。
41070 | 1069 | 清料 | 0~1 | 0：关闭清料。1：打开清料。
41071 | 1070 | 夹松袋 | 0~1 | 0：夹袋。1：松袋
41072 | 1071 | 逻辑编程通信触发 |  | Bit0~Bit11对应逻辑编程1~12的通信触发信号
41073 | 1072 | 1#启动 | 1 | 1#秤
41074 | 1073 | 1#停止 | 1
41075 | 1074 | 1#缓停 | 1
41076 | 1075 | 1#清零 | 1
41077 | 1076 | 1#清报警 | 1
41078 | 1077 | 1#清料 | 0~1
41079 | 1078 | 1#手动卸料 | 1
41080 | 1079 | 1#手动小投 | 0~1
41081 | 1080 | 1#手动中投 | 0~1
41082 | 1081 | 1#手动大投 | 0~1
41083 | 1082 | 1#夹松袋 | 0~1
41084 | 1083 | 2#启动 | 1 | 2#秤
41085 | 1084 | 2#停止 | 1
41086 | 1085 | 2#缓停 | 1
41087 | 1086 | 2#清零 | 1
41088 | 1087 | 2#清报警 | 1
41089 | 1088 | 2#清料 | 0~1
41090 | 1089 | 2#手动卸料 | 1
41091 | 1090 | 2#手动小投 | 0~1
41092 | 1091 | 2#手动中投 | 0~1
41093 | 1092 | 2#手动大投 | 0~1
41094 | 1093 | 2#夹松袋 | 0~1
41095 | 1094 | 3#启动 | 1 | 3#秤
41096 | 1095 | 3#停止 | 1
41097 | 1096 | 3#缓停 | 1
41098 | 1097 | 3#清零 | 1
41099 | 1098 | 3#清报警 | 1
41100 | 1099 | 3#清料 | 0~1
41101 | 1100 | 3#手动卸料 | 1
41102 | 1101 | 3#手动小投 | 0~1
41103 | 1102 | 3#手动中投 | 0~1
41104 | 1103 | 3#手动大投 | 0~1
41105 | 1104 | 3#夹松袋 | 0~1
41106 | 1105 | 4#启动 | 1 | 4#秤
41107 | 1106 | 4#停止 | 1
41108 | 1107 | 4#缓停 | 1
41109 | 1108 | 4#清零 | 1
41110 | 1109 | 4#清报警 | 1
41111 | 1110 | 4#清料 | 0~1
41112 | 1111 | 4#手动卸料 | 1
41113 | 1112 | 4#手动小投 | 0~1
41114 | 1113 | 4#手动中投 | 0~1
41115 | 1114 | 4#手动大投 | 0~1
41116 | 1115 | 4#夹松袋 | 0~1
41117 | 1116 | 5#启动 | 1 | 5#秤
41118 | 1117 | 5#停止 | 1
41119 | 1118 | 5#缓停 | 1
41120 | 1119 | 5#清零 | 1
41121 | 1120 | 5#清报警 | 1
41122 | 1121 | 5#清料 | 0~1
41123 | 1122 | 5#手动卸料 | 1
41124 | 1123 | 5#手动小投 | 0~1
41125 | 1124 | 5#手动中投 | 0~1
41126 | 1125 | 5#手动大投 | 0~1
41127 | 1126 | 5#夹松袋 | 0~1
41128 | 1127 | 6#启动 | 1 | 6#秤
41129 | 1128 | 6#停止 | 1
41130 | 1129 | 6#缓停 | 1
41131 | 1130 | 6#清零 | 1
41132 | 1131 | 6#清报警 | 1
41133 | 1132 | 6#清料 | 0~1
41134 | 1133 | 6#手动卸料 | 1
41135 | 1134 | 6#手动小投 | 0~1
41136 | 1135 | 6#手动中投 | 0~1
41137 | 1136 | 6#手动大投 | 0~1
41138 | 1137 | 6#夹松袋 | 0~1
41139 | 1138 | 自检启动 |  | BIT0:通道1 BIT1:通道2 BIT2:通道3 BIT3:通道4 BIT4:通道5 BIT5:通道6 BIT6:总通道 对应位写1启动
41140 | 1139 | 自检停止 |  | BIT0:通道1 BIT1:通道2 BIT2:通道3 BIT3:通道4 BIT4:通道5 BIT5:通道6 BIT6:总通道 对应位写1停止
8 模拟量
41201 | 1200 | 【8.1.1】模拟量最小值 | 0~5000 | 电压单位mV
41202 | 1201 | 【8.1.2】模拟量最大值 | 0~5000 | 电压单位mV
41203 | 1202 | 【8.2.1】模拟量U1-1标定 | 0~4 | 0：关闭模拟量标定 1~4分别对应4个标定点
41204 | 1203 | 【8.2.1.1】0V | -1000~15000 | 有符号整数
41205 | 1204 | 【8.2.1.2】2.5V | -1000~15000 | 有符号整数
41206 | 1205 | 【8.2.1.3】5V | -1000~15000 | 有符号整数
41207 | 1206 | 【8.2.1.4】最大值 | -1000~15000 | 有符号整数
41208 | 1207 | 【8.2.2】模拟量U1-2标定 | 0~4 | 0：关闭模拟量标定 1~4分别对应4个标定点
41209 | 1208 | 【8.2.2.1】0V | -1000~15000 | 有符号整数
41210 | 1209 | 【8.2.2.2】2.5V | -1000~15000 | 有符号整数
41211 | 1210 | 【8.2.2.3】5V | -1000~15000 | 有符号整数
41212 | 1211 | 【8.2.2.4】最大值 | -1000~15000 | 有符号整数
41213 | 1212 | 【8.2.3】模拟量U2-1标定 | 0~4 | 0：关闭模拟量标定 1~4分别对应4个标定点
41214 | 1213 | 【8.2.3.1】0V | -1000~15000 | 有符号整数
41215 | 1214 | 【8.2.3.2】2.5V | -1000~15000 | 有符号整数
41216 | 1215 | 【8.2.3.3】5V | -1000~15000 | 有符号整数
41217 | 1216 | 【8.2.3.4】最大值 | -1000~15000 | 有符号整数
41218 | 1217 | 【8.2.4】模拟量U2-2标定 | 0~4 | 0：关闭模拟量标定 1~4分别对应4个标定点
41219 | 1218 | 【8.2.4.1】0V | -1000~15000 | 有符号整数
41220 | 1219 | 【8.2.4.2】2.5V | -1000~15000 | 有符号整数
41221 | 1220 | 【8.2.4..3】5V | -1000~15000 | 有符号整数
41222 | 1221 | 【8.2.4.4】最大值 | -1000~15000 | 有符号整数
41223 | 1222 | 【8.2.5】模拟量U3-1标定 | 0~4 | 0：关闭模拟量标定 1~4分别对应4个标定点
41224 | 1223 | 【8.2.5.1】0V | -1000~15000 | 有符号整数
41225 | 1224 | 【8.2.5.2】2.5V | -1000~15000 | 有符号整数
41226 | 1225 | 【8.2.5.3】5V | -1000~15000 | 有符号整数
41227 | 1226 | 【8.2.5.4】最大值 | -1000~15000 | 有符号整数
41228 | 1227 | 【8.2.6】模拟量3-2标定 | 0~4 | 0：关闭模拟量标定 1~4分别对应4个标定点
41229 | 1228 | 【8.2.6.1】0V | -1000~15000 | 有符号整数
41230 | 1229 | 【8.2.6.2】2.5V | -1000~15000 | 有符号整数
41231 | 1230 | 【8.2.6.3】5V | -1000~15000 | 有符号整数
41232 | 1231 | 【8.2.6.4】最大值 | -1000~15000 | 有符号整数
41233 | 1232 | 【8.2.7】模拟量U4-1标定 | 0~4 | 0：关闭模拟量标定 1~4分别对应4个标定点
41234 | 1233 | 【8.2.7.1】0V | -1000~15000 | 有符号整数
41235 | 1234 | 【8.2.7.2】2.5V | -1000~15000 | 有符号整数
41236 | 1235 | 【8.2.7.3】5V | -1000~15000 | 有符号整数
41237 | 1236 | 【8.2.7.4】最大值 | -1000~15000 | 有符号整数
41238 | 1237 | 【8.2.8】模拟量U4-2标定 | 0~4 | 0：关闭模拟量标定 1~4分别对应4个标定点
41239 | 1238 | 【8.2.8.1】0V | -1000~15000 | 有符号整数
41240 | 1239 | 【8.2.8.2】2.5V | -1000~15000 | 有符号整数
41241 | 1240 | 【8.2.8.3】5V | -1000~15000 | 有符号整数
41242 | 1241 | 【8.2.8.4】最大值 | -1000~15000 | 有符号整数
41243 | 1242 | 【8.2.9】模拟量5-1标定 | 0~4 | 0：关闭模拟量标定 1~4分别对应4个标定点
41244 | 1243 | 【8.2.9.1】0V | -1000~15000 | 有符号整数
41245 | 1244 | 【8.2.9.2】2.5V | -1000~15000 | 有符号整数
41246 | 1245 | 【8.2.9.3】5V | -1000~15000 | 有符号整数
41247 | 1246 | 【8.2.9.4】最大值 | -1000~15000 | 有符号整数
41248 | 1247 | 【8.2.10】模拟量U5-2标定 | 0~4 | 0：关闭模拟量标定 1~4分别对应4个标定点
41249 | 1248 | 【8.2.10.1】0V | -1000~15000 | 有符号整数
41250 | 1249 | 【8.2.10.2】2.5V | -1000~15000 | 有符号整数
41251 | 1250 | 【8.2.10.3】5V | -1000~15000 | 有符号整数
41252 | 1251 | 【8.2.10.4】最大值 | -1000~15000 | 有符号整数
41253 | 1252 | 【8.2.11】模拟量U6-1标定 | 0~4 | 0：关闭模拟量标定 1~4分别对应4个标定点
41254 | 1253 | 【8.2.11.1】0V | -1000~15000 | 有符号整数
41255 | 1254 | 【8.2.11.2】2.5V | -1000~15000 | 有符号整数
41256 | 1255 | 【8.2.11.3】5V | -1000~15000 | 有符号整数
41257 | 1256 | 【8.2.11.4】最大值 | -1000~15000 | 有符号整数
41258 | 1257 | 【8.2.12】模拟量U6-2标定 | 0~4 | 0：关闭模拟量标定 1~4分别对应4个标定点
41259 | 1258 | 【8.2.12.1】0V | -1000~15000 | 有符号整数
41260 | 1259 | 【8.2.12.2】2.5V | -1000~15000 | 有符号整数
41261 | 1260 | 【8.2.12.3】5V | -1000~15000 | 有符号整数
41262 | 1261 | 【8.2.12.4】最大值 | -1000~15000 | 有符号整数
41263 | 1262 | 【8.3.1】U1-1测试 | 0~5000
41264 | 1263 | 【8.3.2】U1-2测试 | 0~5000
41265 | 1264 | 【8.3.3】U2-1测试 | 0~5000
41266 | 1265 | 【8.3.4】U2-2测试 | 0~5000
41267 | 1266 | 【8.3.5】U3-1测试 | 0~5000
41268 | 1267 | 【8.3.6】U3-2测试 | 0~5000
41269 | 1268 | 【8.3.7】U4-1测试 | 0~5000
41270 | 1269 | 【8.3.8】U4-2测试 | 0~5000
41271 | 1270 | 【8.3.9】U5-1测试 | 0~5000
41272 | 1271 | 【8.3.10】U5-2测试 | 0~5000
41273 | 1272 | 【8.3.11】U6-1测试 | 0~5000
41274 | 1273 | 【8.3.12】U6-2测试 | 0~5000
9 累计数据
41351 | 1350 | 【9.1.1】批次设置 | 0~9999
41352 | 1351 | 【9.1.2】已完成批次
41353 | 1352 | 总累计次数 | 0~999999999
41354 | 1353
41355 | 1354 | 总累计重量（高6位） | 0~999999
41356 | 1355
41357 | 1356 | 总累计重量（低9位） | 0~999999999
41358 | 1357
41359 | 1358 | 1#累计次数 | 0~999999999
41360 | 1359
41361 | 1360 | 1#累计重量（高6位） | 0~999999
41362 | 1361
41363 | 1362 | 1#累计重量（低9位） | 0~999999999
41364 | 1363
41365 | 1364 | 2#累计次数 | 0~999999999
41366 | 1365
41367 | 1366 | 2#累计重量（高6位） | 0~999999
41368 | 1367
41369 | 1368 | 2#累计重量（低9位） | 0~999999999
41370 | 1369
41371 | 1370 | 3#累计次数 | 0~999999999
41372 | 1371
41373 | 1372 | 3#累计重量（高6位） | 0~999999
41374 | 1373
41375 | 1374 | 3#累计重量（低9位） | 0~999999999
41376 | 1375
41377 | 1376 | 4#累计次数 | 0~999999999
41378 | 1377
41379 | 1378 | 4#累计重量（高6位） | 0~999999
41380 | 1379
41381 | 1380 | 4#累计重量（低9位） | 0~999999999
41382 | 1381
41383 | 1382 | 5#累计次数 | 0~999999999
41384 | 1383
41385 | 1384 | 5#累计重量（高6位） | 0~999999
41386 | 1385
41387 | 1386 | 5#累计重量（低9位） | 0~999999999
41388 | 1387
41389 | 1388 | 6#累计次数 | 0~999999999
41390 | 1389
41391 | 1390 | 6#累计重量（高6位） | 0~999999
41392 | 1391
41393 | 1392 | 6#累计重量（低9位） | 0~999999999
41394 | 1393
41395 | 1394 | 配方1累计次数
41396 | 1395
41397 | 1396 | 配方1累计重量（高6位）
41398 | 1397
41399 | 1398 | 配方1累计重量（低9位）
41400 | 1399
41401 | 1400 | 配方2累计次数
41402 | 1401
41403 | 1402 | 配方2累计重量（高6位）
41404 | 1403
41405 | 1404 | 配方2累计重量（低9位）
41406 | 1405
41407 | 1406 | 配方3累计次数
41408 | 1407
41409 | 1408 | 配方3累计重量（高6位）
41410 | 1409
41411 | 1410 | 配方3累计重量（低9位）
41412 | 1411
41413 | 1412 | 配方4累计次数
41414 | 1413
41415 | 1414 | 配方4累计重量（高6位）
41416 | 1415
41417 | 1416 | 配方4累计重量（低9位）
41418 | 1417
41419 | 1418 | 配方5累计次数
41420 | 1419
41421 | 1420 | 配方5累计重量（高6位）
41422 | 1421
41423 | 1422 | 配方5累计重量（低9位）
41424 | 1423
41425 | 1424 | 配方6累计次数
41426 | 1425
41427 | 1426 | 配方6累计重量（高6位）
41428 | 1427
41429 | 1428 | 配方6累计重量（低9位）
41430 | 1429
41431 | 1430 | 配方7累计次数
41432 | 1431
41433 | 1432 | 配方7累计重量（高6位）
41434 | 1433
41435 | 1434 | 配方7累计重量（低9位）
41436 | 1435
41437 | 1436 | 配方8累计次数
41438 | 1437
41439 | 1438 | 配方8累计重量（高6位）
41440 | 1439
41441 | 1440 | 配方8累计重量（低9位）
41442 | 1441
41443 | 1442 | 配方9累计次数
41444 | 1443
41445 | 1444 | 配方9累计重量（高6位）
41446 | 1445
41447 | 1446 | 配方9累计重量（低9位）
41448 | 1447
41449 | 1448 | 配方10累计次数
41450 | 1449
41451 | 1450 | 配方10累计重量（高6位）
41452 | 1451
41453 | 1452 | 配方10累计重量（低9位）
41454 | 1453
41455 | 1454 | 配方11累计次数
41456 | 1455
41457 | 1456 | 配方11累计重量（高6位）
41458 | 1457
41459 | 1458 | 配方11累计重量（低9位）
41460 | 1459
41461 | 1460 | 配方12累计次数
41462 | 1461
41463 | 1462 | 配方12累计重量（高6位）
41464 | 1463
41465 | 1464 | 配方12累计重量（低9位）
41466 | 1465
41467 | 1466 | 配方13累计次数
41468 | 1467
41469 | 1468 | 配方13累计重量（高6位）
41470 | 1469
41471 | 1470 | 配方13累计重量（低9位）
41472 | 1471
41473 | 1472 | 配方14累计次数
41474 | 1473
41475 | 1474 | 配方14累计重量（高6位）
41476 | 1475
41477 | 1476 | 配方14累计重量（低9位）
41478 | 1477
41479 | 1478 | 配方15累计次数
41480 | 1479
41481 | 1480 | 配方15累计重量（高6位）
41482 | 1481
41483 | 1482 | 配方15累计重量（低9位）
41484 | 1483
41485 | 1484 | 配方16累计次数
41486 | 1485
41487 | 1486 | 配方16累计重量（高6位）
41488 | 1487
41489 | 1488 | 配方16累计重量（低9位）
41490 | 1489
41491 | 1490 | 配方17累计次数
41492 | 1491
41493 | 1492 | 配方17累计重量（高6位）
41494 | 1493
41495 | 1494 | 配方17累计重量（低9位）
41496 | 1495
41497 | 1496 | 配方18累计次数
41498 | 1497
41499 | 1498 | 配方18累计重量（高6位）
41500 | 1499
41501 | 1500 | 配方18累计重量（低9位）
41502 | 1501
41503 | 1502 | 配方19累计次数
41504 | 1503
41505 | 1504 | 配方19累计重量（高6位）
41506 | 1505
41507 | 1506 | 配方19累计重量（低9位）
41508 | 1507
41509 | 1508 | 配方20累计次数
41510 | 1509
41511 | 1510 | 配方20累计重量（高6位）
41512 | 1511
41513 | 1512 | 配方20累计重量（低9位）
41514 | 1513
41515 | 1514 | 清除总累计 | 1~2 | 读：0。 写：1：清除总累计数据和所有配方累计数据。 2：只清除总累计数据。
41516 | 1515 | 清除通道累计 | 1~6 | 读：0。 写：1~6清除对应通道累计。
41517 | 1516 | 清除配方累计 | 0~20 100 | 读：0 写：1~20清除对应1~20号的配方累计 0清除所有配方的累计 100清除当前配方累计
12.1 逻辑编程1
41601 | 1600 | 【12.1.1】逻辑类型 | 0~5 | 0：关闭 1：延时接通 2：延时断开 3：延时接通并延时断开 4：无效-有效跳变沿触发 5：有效-无效跳变沿触发 6：自锁 7：脉冲
41602 | 1601 | 【12.1.6】触发信号1设置
41603 | 1602 | 【12.1.7】触发信号逻辑关系
41604 | 1603 | 【12.1.3】逻辑信号输出端口
41605 | 1604 | 【12.1.4】延时接通时间 | 0~999 | 0.0~99.9s
41606 | 1605 | 【12.1.5】延时断开时间 | 0~999 | 0.0~99.9s
41607 | 1606 | 【12.1.8】输出有效时间 | 0~999 | 0.0~99.9s
41608 | 1607 | 【12.1.2】触发类型 | 0~2 | 0：信号触发 1：条件触发 2：通信触发
41609 | 1608 | 【12.1.11】触发条件设置 | 0~3 | 0：重量大于设定值 1：重量小于设置定 2：重量设定值区间内 3：重量设定值区间外
41610 | 1609 | 【12.1.12】设定值1
41611 | 1610
41612 | 1611 | 【12.1.13】设定值2
41613 | 1612
41614 | 1613 | 【12.1.14】重量稳定条件 | 0~1 | 0：关闭 1：打开
41615 | 1614 | 【12.1.9】复位信号设置
41616 | 1615 | 【12.1.10】复位信号逻辑 | 0~1 | 0：有效复位 1：无效复位
41617 | 1616 | 【12.1.15】触发信号2设置
41618 | 1617 | 【12.1.16】重量选择 | 0~5 | 0.[1#重量] 1.[2#重量] 2.[3#重量] 3.[4#重量] 4.[5#重量] 5.[6#重量]
41619 | 1618 | 【12.1.12】设定值1 |  | 浮点型数据
41620 | 1619
41621 | 1620 | 【12.1.13】设定值2 |  | 浮点型数据
41622 | 1621
12.2 逻辑编程2
41631 | 1630 | 【12.2.1】逻辑类型
41632 | 1631 | 【12.2.6】触发信号1设置
41633 | 1632 | 【12.2.7】触发信号逻辑关系
41634 | 1633 | 【12.2.3】逻辑信号输出端口
41635 | 1634 | 【12.2.4】延时接通时间
41636 | 1635 | 【12.2.5】延时断开时间
41637 | 1636 | 【12.2.8】输出有效时间
41638 | 1637 | 【12.2.2】触发类型
41639 | 1638 | 【12.2.11】触发条件设置
41640 | 1639 | 【12.2.12】设定值1
41641 | 1640
41642 | 1641 | 【12.2.13】设定值2
41643 | 1642
41644 | 1643 | 【12.2.14】重量稳定条件
41645 | 1644 | 【12.2.9】复位信号设置
41646 | 1645 | 【12.2.10】复位信号逻辑
41647 | 1646 | 【12.2.15】触发信号2设置
41648 | 1647 | 【12.2.16】重量选择
41649 | 1648 | 【12.2.12】设定值1 |  | 浮点型数据
41650 | 1649
41651 | 1650 | 【12.2.13】设定值2 |  | 浮点型数据
41652 | 1651
12.3 逻辑编程3
41661 | 1660 | 【12.3.1】逻辑类型
41662 | 1661 | 【12.3.6】触发信号1设置
41663 | 1662 | 【12.3.7】触发信号逻辑关系
41664 | 1663 | 【12.3.3】逻辑信号输出端口
41665 | 1664 | 【12.3.4】延时接通时间
41666 | 1665 | 【12.3.5】延时断开时间
41667 | 1666 | 【12.3.8】输出有效时间
41668 | 1667 | 【12.3.2】触发类型
41669 | 1668 | 【12.3.11】触发条件设置
41670 | 1669 | 【12.3.12】设定值1
41671 | 1670
41672 | 1671 | 【12.3.13】设定值2
41673 | 1672
41674 | 1673 | 【12.3.14】重量稳定条件
41675 | 1674 | 【12.3.9】复位信号设置
41676 | 1675 | 【12.3.10】复位信号逻辑
41677 | 1676 | 【12.3.15】触发信号2设置
41678 | 1677 | 【12.3.16】重量选择
41679 | 1678 | 【12.3.12】设定值1 |  | 浮点型数据
41680 | 1679
41681 | 1680 | 【12.3.13】设定值2 |  | 浮点型数据
41682 | 1681
12.4 逻辑编程4
41691 | 1690 | 【12.4.1】逻辑类型
41692 | 1691 | 【12.4.6】触发信号1设置
41693 | 1692 | 【12.4.7】触发信号逻辑关系
41694 | 1693 | 【12.4.3】逻辑信号输出端口
41695 | 1694 | 【12.4.4】延时接通时间
41696 | 1695 | 【12.4.5】延时断开时间
41697 | 1696 | 【12.4.8】输出有效时间
41698 | 1697 | 【12.4.2】触发类型
41699 | 1698 | 【12.4.11】触发条件设置
41700 | 1699 | 【12.4.12】设定值1
41701 | 1700
41702 | 1701 | 【12.4.13】设定值2
41703 | 1702
41704 | 1703 | 【12.4.14】重量稳定条件
41705 | 1704 | 【12.4.9】复位信号设置
41706 | 1705 | 【12.4.10】复位信号逻辑
41707 | 1706 | 【12.4.15】触发信号2设置
41708 | 1707 | 【12.4.16】重量选择
41709 | 1708 | 【12.4.12】设定值1 |  | 浮点型数据
41710 | 1709
41711 | 1710 | 【12.4.13】设定值2 |  | 浮点型数据
41712 | 1711
12.5 逻辑编程5
41721 | 1720 | 【12.5.1】逻辑类型
41722 | 1721 | 【12.5.6】触发信号1设置
41723 | 1722 | 【12.5.7】触发信号逻辑关系
41724 | 1723 | 【12.5.3】逻辑信号输出端口
41725 | 1724 | 【12.5.4】延时接通时间
41726 | 1725 | 【12.5.5】延时断开时间
41727 | 1726 | 【12.5.8】输出有效时间
41728 | 1727 | 【12.5.2】触发类型
41729 | 1728 | 【12.5.11】触发条件设置
41730 | 1729 | 【12.5.12】设定值1
41731 | 1730
41732 | 1731 | 【12.5.13】设定值2
41733 | 1732
41734 | 1733 | 【12.5.14】重量稳定条件
41735 | 1734 | 【12.5.9】复位信号设置
41736 | 1735 | 【12.5.10】复位信号逻辑
41737 | 1736 | 【12.5.15】触发信号2设置
41738 | 1737 | 【12.5.16】重量选择
41739 | 1738 | 【12.5.12】设定值1 |  | 浮点型数据
41740 | 1739
41741 | 1740 | 【12.5.13】设定值2 |  | 浮点型数据
41742 | 1741
12.6 逻辑编程6
41751 | 1750 | 【12.6.1】逻辑类型
41752 | 1751 | 【12.6.6】触发信号1设置
41753 | 1752 | 【12.6.7】触发信号逻辑关系
41754 | 1753 | 【12.6.3】逻辑信号输出端口
41755 | 1754 | 【12.6.4】延时接通时间
41756 | 1755 | 【12.6.5】延时断开时间
41757 | 1756 | 【12.6.8】输出有效时间
41758 | 1757 | 【12.6.2】触发类型
41759 | 1758 | 【12.6.11】触发条件设置
41760 | 1759 | 【12.6.12】设定值1
41761 | 1760
41762 | 1761 | 【12.6.13】设定值2
41763 | 1762
41764 | 1763 | 【12.6.14】重量稳定条件
41765 | 1764 | 【12.6.9】复位信号设置
41766 | 1765 | 【12.6.10】复位信号逻辑
41767 | 1766 | 【12.6.15】触发信号2设置
41768 | 1767 | 【12.6.16】重量选择
41769 | 1768 | 【12.6.12】设定值1 |  | 浮点型数据
41770 | 1769
41771 | 1770 | 【12.6.13】设定值2 |  | 浮点型数据
41772 | 1771
12.7 逻辑编程7
41781 | 1780 | 【12.7.1】逻辑类型
41782 | 1781 | 【12.7.6】触发信号1设置
41783 | 1782 | 【12.7.7】触发信号逻辑关系
41784 | 1783 | 【12.7.3】逻辑信号输出端口
41785 | 1784 | 【12.7.4】延时接通时间
41786 | 1785 | 【12.7.5】延时断开时间
41787 | 1786 | 【12.7.8】输出有效时间
41788 | 1787 | 【12.7.2】触发类型
41789 | 1788 | 【12.7.11】触发条件设置
41790 | 1789 | 【12.7.12】设定值1
41791 | 1790
41792 | 1791 | 【12.7.13】设定值2
41793 | 1792
41794 | 1793 | 【12.7.14】重量稳定条件
41795 | 1794 | 【12.7.9】复位信号设置
41796 | 1795 | 【12.7.10】复位信号逻辑
41797 | 1796 | 【12.7.15】触发信号2设置
41798 | 1797 | 【12.7.16】重量选择
41799 | 1798 | 【12.7.12】设定值1 |  | 浮点型数据
41800 | 1799
41801 | 1800 | 【12.7.13】设定值2 |  | 浮点型数据
41802 | 1801
12.8 逻辑编程8
41811 | 1810 | 【12.8.1】逻辑类型
41812 | 1811 | 【12.8.6】触发信号1设置
41813 | 1812 | 【12.8.7】触发信号逻辑关系
41814 | 1813 | 【12.8.3】逻辑信号输出端口
41815 | 1814 | 【12.8.4】延时接通时间
41816 | 1815 | 【12.8.5】延时断开时间
41817 | 1816 | 【12.8.8】输出有效时间
41818 | 1817 | 【12.8.2】触发类型
41819 | 1818 | 【12.8.11】触发条件设置
41820 | 1819 | 【12.8.12】设定值1
41821 | 1820
41822 | 1821 | 【12.8.13】设定值2
41823 | 1822
41824 | 1823 | 【12.8.14】重量稳定条件
41825 | 1824 | 【12.8.9】复位信号设置
41826 | 1825 | 【12.8.10】复位信号逻辑
41827 | 1826 | 【12.8.15】触发信号2设置
41828 | 1827 | 【12.8.16】重量选择
41829 | 1828 | 【12.8.12】设定值1 |  | 浮点型数据
41830 | 1829
41831 | 1830 | 【12.8.13】设定值2 |  | 浮点型数据
41832 | 1831
12.9 逻辑编程9
41841 | 1840 | 【12.9.1】逻辑类型
41842 | 1841 | 【12.9.6】触发信号1设置
41843 | 1842 | 【12.9.7】触发信号逻辑关系
41844 | 1843 | 【12.9.3】逻辑信号输出端口
41845 | 1844 | 【12.9.4】延时接通时间
41846 | 1845 | 【12.9.5】延时断开时间
41847 | 1846 | 【12.9.8】输出有效时间
41848 | 1847 | 【12.9.2】触发类型
41849 | 1848 | 【12.9.11】触发条件设置
41850 | 1849 | 【12.9.12】设定值1
41851 | 1850
41852 | 1851 | 【12.9.13】设定值2
41853 | 1852
41854 | 1853 | 【12.9.14】重量稳定条件
41855 | 1854 | 【12.9.9】复位信号设置
41856 | 1855 | 【12.9.10】复位信号逻辑
41857 | 1856 | 【12.9.15】触发信号2设置
41858 | 1857 | 【12.9.16】重量选择
41859 | 1858 | 【12.9.12】设定值1 |  | 浮点型数据
41860 | 1859
41861 | 1860 | 【12.9.13】设定值2 |  | 浮点型数据
41862 | 1861
12.10 逻辑编程10
41871 | 1870 | 【12.10.1】逻辑类型
41872 | 1871 | 【12.10.6】触发信号1设置
41873 | 1872 | 【12.10.7】触发信号逻辑关系
41874 | 1873 | 【12.10.3】逻辑信号输出端口
41875 | 1874 | 【12.10.4】延时接通时间
41876 | 1875 | 【12.10.5】延时断开时间
41877 | 1876 | 【12.10.8】输出有效时间
41878 | 1877 | 【12.10.2】触发类型
41879 | 1878 | 【12.10.11】触发条件设置
41880 | 1879 | 【12.10.12】设定值1
41881 | 1880
41882 | 1881 | 【12.10.13】设定值2
41883 | 1882
41884 | 1883 | 【12.10.14】重量稳定条件
41885 | 1884 | 【12.10.9】复位信号设置
41886 | 1885 | 【12.10.10】复位信号逻辑
41887 | 1886 | 【12.10.15】触发信号2设置
41888 | 1887 | 【12.10.16】重量选择
41889 | 1888 | 【12.10.12】设定值1 |  | 浮点型数据
41890 | 1889
41891 | 1890 | 【12.10.13】设定值2 |  | 浮点型数据
41892 | 1891
12.1 逻辑编程11
41901 | 1900 | 【12.11.1】逻辑类型
41902 | 1901 | 【12.11.6】触发信号1设置
41903 | 1902 | 【12.11.7】触发信号逻辑关系
41904 | 1903 | 【12.11.3】逻辑信号输出端口
41905 | 1904 | 【12.11.4】延时接通时间
41906 | 1905 | 【12.11.5】延时断开时间
41907 | 1906 | 【12.11.8】输出有效时间
41908 | 1907 | 【12.11.2】触发类型
41909 | 1908 | 【12.11.11】触发条件设置
41910 | 1909 | 【12.11.12】设定值1
41911 | 1910
41912 | 1911 | 【12.11.13】设定值2
41913 | 1912
41914 | 1913 | 【12.11.14】重量稳定条件
41915 | 1914 | 【12.11.9】复位信号设置
41916 | 1915 | 【12.11.10】复位信号逻辑
41917 | 1916 | 【12.11.15】触发信号2设置
41918 | 1917 | 【12.11.16】重量选择
41919 | 1918 | 【12.11.12】设定值1 |  | 浮点型数据
41920 | 1919
41921 | 1920 | 【12.11.13】设定值2 |  | 浮点型数据
41922 | 1921
12.12 逻辑编程12
41931 | 1930 | 【12.12.1】逻辑类型
41932 | 1931 | 【12.12.6】触发信号1设置
41933 | 1932 | 【12.12.7】触发信号逻辑关系
41934 | 1933 | 【12.12.3】逻辑信号输出端口
41935 | 1934 | 【12.12.4】延时接通时间
41936 | 1935 | 【12.12.5】延时断开时间
41937 | 1936 | 【12.12.8】输出有效时间
41938 | 1937 | 【12.12.2】触发类型
41939 | 1938 | 【12.12.11】触发条件设置
41940 | 1939 | 【12.12.12】设定值1
41941 | 1940
41942 | 1941 | 【12.12.13】设定值2
41943 | 1942
41944 | 1943 | 【12.12.14】重量稳定条件
41945 | 1944 | 【12.12.9】复位信号设置
41946 | 1945 | 【12.12.10】复位信号逻辑
41947 | 1946 | 【12.12.15】触发信号2设置
41948 | 1947 | 【12.12.16】重量选择
41949 | 1948 | 【12.12.12】设定值1 |  | 浮点型数据
41950 | 1949
41951 | 1950 | 【12.12.13】设定值2 |  | 浮点型数据
41952 | 1951
系统相关
42001 | 2000 | 参数复位 |  | 读：0。 写： 1：所有参数（包括下面所有项目） 2：重量标定 3：基本称重参数 4：过程控制参数 5：步进电机设置 6：配方参数 7：AI智能包装 8：开关量 9：模拟量 10：累计数据 11：通信接口 12：密码管理 13：逻辑编程
42002 | 2001 | 参数备份恢复 |  | 读：0：无备份数据。1：有备份数据 写：0：删除备份数据。1：执行备份。2：恢复备份。
42003 | 2002 | 型号 |  | 字符 401-
42004 | 2003
42005 | 2004 | 型号 |  | 字符 6K
42006 | 2005
42007 | 2006 | 版本 |  | 字符 0101
42008 | 2007
42009 | 2008 | 编译日期 |  | 如2018.7.2，则数值为20180702
42010 | 2009
42011 | 2010 | 程序运行速度
42012 | 2011
42013 | 2012 | 1#AD
42014 | 2013 | 2#AD
42015 | 2014 | 3#AD
42016 | 2015 | 4#AD
42017 | 2016 | 5#AD
42018 | 2017 | 6#AD
42019 | 2018 | 模块通道数 |  | 1~6
42020 | 2019 | 存储空间总数
42021 | 2020 | 存储空间占用：参数
42022 | 2021 | 存储空间占用：备份
42023 | 2022 | 开机图片存储地址
42024 | 2023 | 开机图片存储数据1
42025 | 2024 | 开机图片存储数据2
10 通信接口
42061 | 2060 | 【10.1.1】通信地址 | 1~99 | 通信地址，Modbus从站号
42062 | 2061 | 【10.1.2】通信协议 | 0~1 | 0：MODBUS-RTU-H 1：MODBUS-RTU-L
42063 | 2062 | 【10.1.3】波特率 | 0~5 | 0:4800 1:9600 2:19200 3:38400 4:57600 5:115200
42064 | 2063 | 【10.1.4】数据格式 | 0~4 | 0：7-E-1 1：7-O-1 2：8-N-1 3：8-E-1 4：8-O-1
42065 | 2064 | 【10.2.1】通信地址 | 1~99 | 通信地址，Modbus从站号
42066 | 2065 | 【10.2.2】通信协议 | 0~1 | 0：MODBUS-RTU-H 1：MODBUS-RTU-L
42067 | 2066 | 【10.2.3】波特率 | 0~5 | 0:4800 1:9600 2:19200 3:38400 4:57600 5:115200
42068 | 2067 | 【10.2.4】数据格式 | 0~4 | 0：7-E-1 1：7-O-1 2：8-N-1 3：8-E-1 4：8-O-1
历史数据 通道1#
42101 | 2100 | 累计次数
42102 | 2101
42103 | 2102 | 加料结果
42104 | 2103
42105 | 2104 | 目标值
42106 | 2105
42107 | 2106 | 大投提前量
42108 | 2107
42109 | 2108 | 中投提前量
42110 | 2109
42111 | 2110 | 小投落差值
42112 | 2111
42113 | 2112 | 加料前延时
42114 | 2113
42115 | 2114 | 大投时间
42116 | 2115
42117 | 2116 | 中投时间
42118 | 2117
42119 | 2118 | 小投时间
42120 | 2119
42121 | 2120 | 定值时间
42122 | 2121
42123 | 2122 | 等待允卸时间
42124 | 2123
42125 | 2124 | 卸料时间
42126 | 2125
42127 | 2126 | 再启动时间
42128 | 2127
42129 | 2128 | 一秤时间
42130 | 2129
42131 | 2130 | U-1大投电压
42132 | 2131
42133 | 2132 | U-1中投电压
42134 | 2133
42135 | 2134 | U-1小投电压
42136 | 2135
42137 | 2136 | U-2大投电压
42138 | 2137
42139 | 2138 | U-2中投电压
42140 | 2139
42141 | 2140 | U-2小投电压
42142 | 2141
42143 | 2142 | 大投禁判
42144 | 2143 | 中投禁判
42145 | 2144 | 小投禁判
历史数据 通道2#
42151 | 2150 | 累计次数
42152 | 2151
42153 | 2152 | 加料结果
42154 | 2153
42155 | 2154 | 目标值
42156 | 2155
42157 | 2156 | 大投提前量
42158 | 2157
42159 | 2158 | 中投提前量
42160 | 2159
42161 | 2160 | 小投落差值
42162 | 2161
42163 | 2162 | 加料前延时
42164 | 2163
42165 | 2164 | 大投时间
42166 | 2165
42167 | 2166 | 中投时间
42168 | 2167
42169 | 2168 | 小投时间
42170 | 2169
42171 | 2170 | 定值时间
42172 | 2171
42173 | 2172 | 等待允卸时间
42174 | 2173
42175 | 2174 | 卸料时间
42176 | 2175
42177 | 2176 | 再启动时间
42178 | 2177
42179 | 2178 | 一秤时间
42180 | 2179
42181 | 2180 | U-1大投电压
42182 | 2181
42183 | 2182 | U-1中投电压
42184 | 2183
42185 | 2184 | U-1小投电压
42186 | 2185
42187 | 2186 | U-2大投电压
42188 | 2187
42189 | 2188 | U-2中投电压
42190 | 2189
42191 | 2190 | U-2小投电压
42192 | 2191
42193 | 2192 | 大投禁判
42194 | 2193 | 中投禁判
42195 | 2194 | 小投禁判
历史数据 通道3#
42201 | 2200 | 累计次数
42202 | 2201
42203 | 2202 | 加料结果
42204 | 2203
42205 | 2204 | 目标值
42206 | 2205
42207 | 2206 | 大投提前量
42208 | 2207
42209 | 2208 | 中投提前量
42210 | 2209
42211 | 2210 | 小投落差值
42212 | 2211
42213 | 2212 | 加料前延时
42214 | 2213
42215 | 2214 | 大投时间
42216 | 2215
42217 | 2216 | 中投时间
42218 | 2217
42219 | 2218 | 小投时间
42220 | 2219
42221 | 2220 | 定值时间
42222 | 2221
42223 | 2222 | 等待允卸时间
42224 | 2223
42225 | 2224 | 卸料时间
42226 | 2225
42227 | 2226 | 再启动时间
42228 | 2227
42229 | 2228 | 一秤时间
42230 | 2229
42231 | 2230 | U-1大投电压
42232 | 2231
42233 | 2232 | U-1中投电压
42234 | 2233
42235 | 2234 | U-1小投电压
42236 | 2235
42237 | 2236 | U-2大投电压
42238 | 2237
42239 | 2238 | U-2中投电压
42240 | 2239
42241 | 2240 | U-2小投电压
42242 | 2241
42243 | 2242 | 大投禁判
42244 | 2243 | 中投禁判
42245 | 2244 | 小投禁判
历史数据 通道4#
42251 | 2250 | 累计次数
42252 | 2251
42253 | 2252 | 加料结果
42254 | 2253
42255 | 2254 | 目标值
42256 | 2255
42257 | 2256 | 大投提前量
42258 | 2257
42259 | 2258 | 中投提前量
42260 | 2259
42261 | 2260 | 小投落差值
42262 | 2261
42263 | 2262 | 加料前延时
42264 | 2263
42265 | 2264 | 大投时间
42266 | 2265
42267 | 2266 | 中投时间
42268 | 2267
42269 | 2268 | 小投时间
42270 | 2269
42271 | 2270 | 定值时间
42272 | 2271
42273 | 2272 | 等待允卸时间
42274 | 2273
42275 | 2274 | 卸料时间
42276 | 2275
42277 | 2276 | 再启动时间
42278 | 2277
42279 | 2278 | 一秤时间
42280 | 2279
42281 | 2280 | U-1大投电压
42282 | 2281
42283 | 2282 | U-1中投电压
42284 | 2283
42285 | 2284 | U-1小投电压
42286 | 2285
42287 | 2286 | U-2大投电压
42288 | 2287
42289 | 2288 | U-2中投电压
42290 | 2289
42291 | 2290 | U-2小投电压
42292 | 2291
42293 | 2292 | 大投禁判
42294 | 2293 | 中投禁判
42295 | 2294 | 小投禁判
历史数据 通道5#
42301 | 2300 | 累计次数
42302 | 2301
42303 | 2302 | 加料结果
42304 | 2303
42305 | 2304 | 目标值
42306 | 2305
42307 | 2306 | 大投提前量
42308 | 2307
42309 | 2308 | 中投提前量
42310 | 2309
42311 | 2310 | 小投落差值
42312 | 2311
42313 | 2312 | 加料前延时
42314 | 2313
42315 | 2314 | 大投时间
42316 | 2315
42317 | 2316 | 中投时间
42318 | 2317
42319 | 2318 | 小投时间
42320 | 2319
42321 | 2320 | 定值时间
42322 | 2321
42323 | 2322 | 等待允卸时间
42324 | 2323
42325 | 2324 | 卸料时间
42326 | 2325
42327 | 2326 | 再启动时间
42328 | 2327
42329 | 2328 | 一秤时间
42330 | 2329
42331 | 2330 | U-1大投电压
42332 | 2331
42333 | 2332 | U-1中投电压
42334 | 2333
42335 | 2334 | U-1小投电压
42336 | 2335
42337 | 2336 | U-2大投电压
42338 | 2337
42339 | 2338 | U-2中投电压
42340 | 2339
42341 | 2340 | U-2小投电压
42342 | 2341
42343 | 2342 | 大投禁判
42344 | 2343 | 中投禁判
42345 | 2344 | 小投禁判
历史数据 通道6#
42351 | 2350 | 累计次数
42352 | 2351
42353 | 2352 | 加料结果
42354 | 2353
42355 | 2354 | 目标值
42356 | 2355
42357 | 2356 | 大投提前量
42358 | 2357
42359 | 2358 | 中投提前量
42360 | 2359
42361 | 2360 | 小投落差值
42362 | 2361
42363 | 2362 | 加料前延时
42364 | 2363
42365 | 2364 | 大投时间
42366 | 2365
42367 | 2366 | 中投时间
42368 | 2367
42369 | 2368 | 小投时间
42370 | 2369
42371 | 2370 | 定值时间
42372 | 2371
42373 | 2372 | 等待允卸时间
42374 | 2373
42375 | 2374 | 卸料时间
42376 | 2375
42377 | 2376 | 再启动时间
42378 | 2377
42379 | 2378 | 一秤时间
42380 | 2379
42381 | 2380 | U-1大投电压
42382 | 2381
42383 | 2382 | U-1中投电压
42384 | 2383
42385 | 2384 | U-1小投电压
42386 | 2385
42387 | 2386 | U-2大投电压
42388 | 2387
42389 | 2388 | U-2中投电压
42390 | 2389
42391 | 2390 | U-2小投电压
42392 | 2391
42393 | 2392 | 大投禁判
42394 | 2393 | 中投禁判
42395 | 2394 | 小投禁判

## 报警信息
0 | 无报警
1 | 目标值未设置
2 | OFL不能启动
3 | 超清零范围
4 | 重量不稳定
5 | OFL无法清零
6 | 运行不允许清零
7 | 超欠差报警
8 | 超欠差暂停
9 | 批次完成
10 | 停止信号有效
11 | 开关量测试状态
12 | 不稳定无法标定
13 | 卸料关门超时
14 | 学习小投错误
15 | 卸料互锁缓存满
16 | 卸料互锁通道错
17 | 标定时不能启动
18 | 加料超时报警
19 | 卸料超时报警
20 | 清零超时报警
21 | 卸料门未关到位

## 过程提示
0
1 | 停止
2 | 加料前延时
3 | 等待下料位有效
4 | 等待稳定清零
5 | 快速加料
6 | 中速加料
7 | 慢速加料
8 | 定值
9 | 等待稳定记录结果
10 | 超欠差检测
11 | 超欠差暂停
12 | 正在补料
13 | 等待允卸
14 | 卸料
15 | 等待料门关闭
16 | 再次启动前延时
17 | 等待重量回零区
18 | 清料
19 | 自学习小投落差值
20 | 自学习小投模拟量
21 | 自学习中投模拟量
22 | 自学习大投模拟量
23 | 重量超出清零范围
24 | 清零附加延时
25 | 等待夹袋
26 | 等待打码完成
27 | 等待上一包松袋
28 | 卸料门未关到位
29 | 卸料互锁间隔时间
30 | 等待卸料

## 开关量
开关量输入定义列表 | [20 empty] | 开关量IN定义默认值
0 | I0 | 无定义 | [18 empty] | IN1 | I1 | 启动
总功能 |  |  | 1#功能 |  |  | 2#功能 |  |  | 3#功能 |  |  | 4#功能 |  |  | 5#功能 |  |  | 6#功能 |  |  | IN2 | I2 | 停止
1 | I1 | 启动 | 16 | I1_1 | 1#启动 | 30 | I2_1 | 2#启动 | 44 | I3_1 | 3#启动 | 58 | I4_1 | 4#启动 | 72 | I5_1 | 5#启动 | 86 | I6_1 | 6#启动 | IN3 | I14 | 夹松袋/允卸
2 | I2 | 停止 | 17 | I1_2 | 1#停止 | 31 | I2_2 | 2#停止 | 45 | I3_2 | 3#停止 | 59 | I4_2 | 4#停止 | 73 | I5_2 | 5#停止 | 87 | I6_2 | 6#停止 | IN4 | I1_10 | 1#卸料关到位
3 | I3 | 缓停 | 18 | I1_3 | 1#缓停 | 32 | I2_3 | 2#缓停 | 46 | I3_3 | 3#缓停 | 60 | I4_3 | 4#缓停 | 74 | I5_3 | 5#缓停 | 88 | I6_3 | 6#缓停 | IN5 | I2_10 | 2#卸料关到位
4 | I4 | 清零 | 19 | I1_4 | 1#清零 | 33 | I2_4 | 2#清零 | 47 | I3_4 | 3#清零 | 61 | I4_4 | 4#清零 | 75 | I5_4 | 5#清零 | 89 | I6_4 | 6#清零 | IN6 | I3_10 | 3#卸料关到位
5 | I5 | 清报警 | 20 | I1_5 | 1#清报警 | 34 | I2_5 | 2#清报警 | 48 | I3_5 | 3#清报警 | 62 | I4_5 | 4#清报警 | 76 | I5_5 | 5#清报警 | 90 | I6_5 | 6#清报警 | IN7 | I4_10 | 4#卸料关到位
6 | I6 | 换配方 | 21 | I1_6 | 1#启动/停止 | 35 | I2_6 | 2#启动/停止 | 49 | I3_6 | 3#启动/停止 | 63 | I4_6 | 4#启动/停止 | 77 | I5_6 | 5#启动/停止 | 91 | I6_6 | 6#启动/停止 | IN8 | I5_10 | 5#卸料关到位
7 | I7 | 清总累计 | 22 | I1_7 | 1#启动/缓停 | 36 | I2_7 | 2#启动/缓停 | 50 | I3_7 | 3#启动/缓停 | 64 | I4_7 | 4#启动/缓停 | 78 | I5_7 | 5#启动/缓停 | 92 | I6_7 | 6#启动/缓停 | IN9 | I6_10 | 6#卸料关到位
8 | I8 | 清配方累计 | 23 | I1_8 | 1#清料 | 37 | I2_8 | 2#清料 | 51 | I3_8 | 3#清料 | 65 | I4_8 | 4#清料 | 79 | I5_8 | 5#清料 | 93 | I6_8 | 6#清料
9 | I9 | 启动/停止 | 24 | I1_9 | 1#手动卸料 | 38 | I2_9 | 2#手动卸料 | 52 | I3_9 | 3#手动卸料 | 66 | I4_9 | 4#手动卸料 | 80 | I5_9 | 5#手动卸料 | 94 | I6_9 | 6#手动卸料
10 | I10 | 启动/缓停 | 25 | I1_10 | 1#卸料关到位 | 39 | I2_10 | 2#卸料关到位 | 53 | I3_10 | 3#卸料关到位 | 67 | I4_10 | 4#卸料关到位 | 81 | I5_10 | 5#卸料关到位 | 95 | I6_10 | 6#卸料关到位 | 开关量OUT定义默认值
11 | I11 | 上料位 | 26 | I1_11 | 1#手动小投 | 40 | I2_11 | 2#手动小投 | 54 | I3_11 | 3#手动小投 | 68 | I4_11 | 4#手动小投 | 82 | I5_11 | 5#手动小投 | 96 | I6_11 | 6#手动小投 | OUT1 | Q1 | 运行状态
12 | I12 | 下料位 | 27 | I1_12 | 1#手动中投 | 41 | I2_12 | 2#手动中投 | 55 | I3_12 | 3#手动中投 | 69 | I4_12 | 4#手动中投 | 83 | I5_12 | 5#手动中投 | 97 | I6_12 | 6#手动中投 | OUT2 | Q8 | 夹袋
13 | I13 | 清料 | 28 | I1_13 | 1#手动大投 | 42 | I2_13 | 2#手动大投 | 56 | I3_13 | 3#手动大投 | 70 | I4_13 | 4#手动大投 | 84 | I5_13 | 5#手动大投 | 98 | I6_13 | 6#手动大投 | OUT3 | Q1_10 | 1#卸料开
14 | I14 | 夹松袋/允卸 | 29 | I1_14 | 1#夹松袋/允卸 | 43 | I2_14 | 2#夹松袋/允卸 | 57 | I3_14 | 3#夹松袋/允卸 | 71 | I4_14 | 4#夹松袋/允卸 | 85 | I5_14 | 5#夹松袋/允卸 | 99 | I6_14 | 6#夹松袋/允卸 | OUT4 | Q2_10 | 2#卸料开
15 | I15 | AI智能包装禁止 | [18 empty] | OUT5 | Q3_10 | 3#卸料开
[21 empty] | OUT6 | Q4_10 | 4#卸料开
[21 empty] | OUT7 | Q5_10 | 5#卸料开
开关量输出定义列表 | [20 empty] | OUT8 | Q6_10 | 6#卸料开
0 | Q0 | 无定义 | [18 empty] | OUT9 | Q1_17 | 1#卸料步进方向
总功能 |  |  | 1#功能 |  |  | 2#功能 |  |  | 3#功能 |  |  | 4#功能 |  |  | 5#功能 |  |  | 6#功能 |  |  | OUT10 | Q2_17 | 2#卸料步进方向
1 | Q1 | 运行状态 | 25 | Q1_1 | 1#运行状态 | 46 | Q2_1 | 2#启动 | 67 | Q3_1 | 3#启动 | 88 | Q4_1 | 4#启动 | 109 | Q5_1 | 5#启动 | 130 | Q6_1 | 6#启动 | OUT11 | Q3_17 | 3#卸料步进方向
2 | Q2 | 停止状态 | 26 | Q1_2 | 1#停止状态 | 47 | Q2_2 | 2#停止 | 68 | Q3_2 | 3#停止 | 89 | Q4_2 | 4#停止 | 110 | Q5_2 | 5#停止 | 131 | Q6_2 | 6#停止 | OUT12 | Q4_17 | 4#卸料步进方向
3 | Q3 | 缓停状态 | 27 | Q1_3 | 1#缓停状态 | 48 | Q2_3 | 2#缓停 | 69 | Q3_3 | 3#缓停 | 90 | Q4_3 | 4#缓停 | 111 | Q5_3 | 5#缓停 | 132 | Q6_3 | 6#缓停 | OUT13 | Q5_17 | 5#卸料步进方向
4 | Q4 | 卸料状态 | 28 | Q1_4 | 1#大投 | 49 | Q2_4 | 2#大投 | 70 | Q3_4 | 3#大投 | 91 | Q4_4 | 4#大投 | 112 | Q5_4 | 5#大投 | 133 | Q6_4 | 6#大投 | OUT14 | Q6_17 | 6#卸料步进方向
5 | Q5 | 批次完成 | 29 | Q1_5 | 1#中投 | 50 | Q2_5 | 2#中投 | 71 | Q3_5 | 3#中投 | 92 | Q4_5 | 4#中投 | 113 | Q5_5 | 5#中投 | 134 | Q6_5 | 6#中投 | OUT15 | Q1_15 | 1#加料完成
6 | Q6 | 供料 | 30 | Q1_6 | 1#小投 | 51 | Q2_6 | 2#小投 | 72 | Q3_6 | 3#小投 | 93 | Q4_6 | 4#小投 | 114 | Q5_6 | 5#小投 | 135 | Q6_6 | 6#小投 | OUT16 | Q2_15 | 2#加料完成
7 | Q7 | 缺料 | 31 | Q1_7 | 1#定值 | 52 | Q2_7 | 2#定值 | 73 | Q3_7 | 3#定值 | 94 | Q4_7 | 4#定值 | 115 | Q5_7 | 5#定值 | 136 | Q6_7 | 6#定值 | OUT17 | Q3_15 | 3#加料完成
8 | Q8 | 夹袋 | 32 | Q1_8 | 1#超欠差 | 53 | Q2_8 | 2#超欠差 | 74 | Q3_8 | 3#超欠差 | 95 | Q4_8 | 4#超欠差 | 116 | Q5_8 | 5#超欠差 | 137 | Q6_8 | 6#超欠差 | OUT18 | Q4_15 | 4#加料完成
9 | Q9 | 打码 | 33 | Q1_9 | 1#报警 | 54 | Q2_9 | 2#报警 | 75 | Q3_9 | 3#报警 | 96 | Q4_9 | 4#报警 | 117 | Q5_9 | 5#报警 | 138 | Q6_9 | 6#报警
10 | Q10 | 报警 | 34 | Q1_10 | 1#卸料开 | 55 | Q2_10 | 2#卸料开 | 76 | Q3_10 | 3#卸料开 | 97 | Q4_10 | 4#卸料开 | 118 | Q5_10 | 5#卸料开 | 139 | Q6_10 | 6#卸料开
11 | Q11 | 加料完成 | 35 | Q1_11 | 1#卸料关 | 56 | Q2_11 | 2#卸料关 | 77 | Q3_11 | 3#卸料关 | 98 | Q4_11 | 4#卸料关 | 119 | Q5_11 | 5#卸料关 | 140 | Q6_11 | 6#卸料关 | 开关量M定义默认值
12 | Q12 | 卸料完成 | 36 | Q1_12 | 1#卸料状态 | 57 | Q2_12 | 2#卸料状态 | 78 | Q3_12 | 3#卸料状态 | 99 | Q4_12 | 4#卸料状态 | 120 | Q5_12 | 5#卸料状态 | 141 | Q6_12 | 6#卸料状态 | M1 | 输入 | I1_9 | 1#手动卸料
13 | Q13 | 逻辑编程1 | 37 | Q1_13 | 1#模拟量1使能 | 58 | Q2_13 | 2#模拟量1使能 | 79 | Q3_13 | 3#模拟量1使能 | 100 | Q4_13 | 4#模拟量1使能 | 121 | Q5_13 | 5#模拟量1使能 | 142 | Q6_13 | 6#模拟量1使能 | M2 | 输入 | I2_9 | 2#手动卸料
14 | Q14 | 逻辑编程2 | 38 | Q1_14 | 1#模拟量2使能 | 59 | Q2_14 | 2#模拟量2使能 | 80 | Q3_14 | 3#模拟量2使能 | 101 | Q4_14 | 4#模拟量2使能 | 122 | Q5_14 | 5#模拟量2使能 | 143 | Q6_14 | 6#模拟量2使能 | M3 | 输入 | I3_9 | 3#手动卸料
15 | Q15 | 逻辑编程3 | 39 | Q1_15 | 1#加料完成 | 60 | Q2_15 | 2#加料完成 | 81 | Q3_15 | 3#加料完成 | 102 | Q4_15 | 4#加料完成 | 123 | Q5_15 | 5#加料完成 | 144 | Q6_15 | 6#加料完成 | M4 | 输入 | I4_9 | 4#手动卸料
16 | Q16 | 逻辑编程4 | 40 | Q1_16 | 1#卸料完成 | 61 | Q2_16 | 2#卸料完成 | 82 | Q3_16 | 3#卸料完成 | 103 | Q4_16 | 4#卸料完成 | 124 | Q5_16 | 5#卸料完成 | 145 | Q6_16 | 6#卸料完成 | M5 | 输入 | I5_9 | 5#手动卸料
17 | Q17 | 逻辑编程5 | 41 | Q1_17 | 1#卸料步进方向 | 62 | Q2_17 | 2#卸料步进方向 | 83 | Q3_17 | 3#卸料步进方向 | 104 | Q4_17 | 4#卸料步进方向 | 125 | Q5_17 | 5#卸料步进方向 | 146 | Q6_17 | 6#卸料步进方向 | M6 | 输入 | I6_9 | 6#手动卸料
18 | Q18 | 逻辑编程6 | 42 | Q1_18 | 1#夹袋 | 63 | Q2_18 | 2#夹袋 | 84 | Q3_18 | 3#夹袋 | 105 | Q4_18 | 4#夹袋 | 126 | Q5_18 | 5#夹袋 | 147 | Q6_18 | 6#夹袋
19 | Q19 | 逻辑编程7 | 43 | Q1_19 | 1#打码 | 64 | Q2_19 | 2#打码 | 85 | Q3_19 | 3#打码 | 106 | Q4_19 | 4#打码 | 127 | Q5_19 | 5#打码 | 148 | Q6_19 | 6#打码
20 | Q20 | 逻辑编程8 | 44 | Q1_20 | 1#补料中 | 65 | Q2_20 | 2#补料中 | 86 | Q3_20 | 3#补料中 | 107 | Q4_20 | 4#补料中 | 128 | Q5_20 | 5#补料中 | 149 | Q6_20 | 6#补料中 | 开关量HO定义默认值
21 | Q21 | 逻辑编程9 | 45 | Q1_21 | 1#加料/卸料超时 | 66 | Q2_21 | 2#加料/卸料超时 | 87 | Q3_21 | 3#加料/卸料超时 | 108 | Q4_21 | 4#加料/卸料超时 | 129 | Q5_21 | 5#加料/卸料超时 | 150 | Q6_21 | 6#加料/卸料超时 | HO1 | 高速脉冲 | P1 | 1#卸料脉冲
22 | Q22 | 逻辑编程10 | 151 | Q1_22 | 1#步进电机使能 | 152 | Q2_22 | 2#步进电机使能 | 153 | Q3_22 | 3#步进电机使能 | 154 | Q4_22 | 4#步进电机使能 | 155 | Q5_22 | 5#步进电机使能 | 156 | Q6_22 | 6#步进电机使能 | HO2 | 高速脉冲 | P2 | 2#卸料脉冲
23 | Q23 | 逻辑编程11 | [18 empty] | HO3 | 高速脉冲 | P3 | 3#卸料脉冲
24 | Q24 | 逻辑编程12 | [18 empty] | HO4 | 高速脉冲 | P4 | 4#卸料脉冲
[21 empty] | HO5 | 高速脉冲 | P5 | 5#卸料脉冲
[21 empty] | HO6 | 高速脉冲 | P6 | 6#卸料脉冲
[21 empty] | HO7 | 普通输出 | Q5_15 | 5#加料完成
高速脉冲输出 | [20 empty] | HO8 | 普通输出 | Q6_15 | 6#加料完成
0 | P0 | 无定义 | [18 empty] | HO9 | 高速脉冲 | P0 | 无定义
1 | P1 | 1#卸料脉冲
2 | P2 | 2#卸料脉冲
3 | P3 | 3#卸料脉冲
4 | P4 | 4#卸料脉冲
5 | P5 | 5#卸料脉冲
6 | P6 | 6#卸料脉冲

## 参数列表
编号 | 项目 | 说明 | 选项/范围 | 初值
1 | 重量标定
1.1 | 小数点 |  | ①0 ②0.0 ③0.00 ④0.000 ⑤0.0000 | ④0.000
1.2 | 单位 |  | ①g ②kg ③t ④lb | ②kg
1.3 | 最小分度 |  | ①1 ②2 ③5 ④10 ⑤20 ⑥50 | ①1
1.4 | 最大量程 |  | 0~999999 | 100.000
1.5 | 1#标定
1.5.1 | 传感器电压
1.5.2 | 空秤标定
1.5.3 | 砝码标定
1.6 | 2#标定
1.6.1 | 传感器电压
1.6.2 | 空秤标定
1.6.3 | 砝码标定
1.7 | 3#标定
1.7.1 | 传感器电压
1.7.2 | 空秤标定
1.7.3 | 砝码标定
1.8 | 4#标定
1.8.1 | 传感器电压
1.8.2 | 空秤标定
1.8.3 | 砝码标定
1.9 | #标定
1.9.1 | 传感器电压
1.9.2 | 空秤标定
1.9.3 | 砝码标定
1.10 | 6#标定
1.10.1 | 传感器电压
1.10.2 | 空秤标定
1.10.3 | 砝码标定
2 | 基本称重参数
2.1 | 清零功能
2.1.1 | 清零范围 |  | 0.0~100.0% | 20%
2.1.2 | 上电自动清零范围 | 为0时关闭上电清零 | 0.0~100.0% | 0%
2.1.3 | 清零状态掉电保存 |  | ①关闭 ②打开 | ①关闭
2.2 | 判稳与追零
2.2.1 | 判稳范围 | 为0时一直为稳定状态 | 0~99d | 2d
2.2.2 | 判稳时间 |  | 0.1~9.9s | 0.8s
2.2.3 | 追零范围 |  | 0~99d | 1d
2.2.4 | 追零时间 |  | 0.1~9.9s | 2
2.2.5 | 追零作用时刻 |  | ①仅停止状态 ②运行和停止状态 | ①仅停止状态
2.3 | 数字滤波
2.3.1 | 停止数字滤波 |  | 0~9 | 7
2.3.2 | 加料滤波 |  | 0~9 | 5
2.3.3 | 定值滤波 |  | 0~9 | 55
2.3.4 | 卸料滤波 |  | 0~9 | 3
3 | 控制参数
3.1 | 模式相关
3.1.1 | 工作模式 |  | ①互锁模式 ②独立模式 | ①互锁模式
3.1.2 | 互锁卸料间隔时间 |  | 0~60000ms | 500ms
3.1.3 | 自动清零间隔 |  | 0~999 | 0
3.1.4 | 清零附加延时 |  | 0~60000ms | 500ms
3.1.5 | 首次启动清零阈值 | 目标值的百分比 0%：首次启动不清零 非0：重量小于目标值×该百分比则清零。 | 0.0~100.0% | 0%
3.1.6 | 单次运行模式 | 开启后每个通道启动运行一次后即停止 | ①关闭 ②打开 | ①关闭
3.2 | 加料过程
3.2.1 | 加料信号设置 |  | ①开关量&模拟量 ②开关量 | ①开关量&模拟量
3.2.2 | 开关量加料信号输出模式 |  | ①组合 ②独立 | ①组合
3.2.3 | 累计时刻选择 |  | ①卸料结束后累计 ②定值结束后累计 | ①卸料结束后累计
3.2.4 | 加料前延时 |  | 0~60000ms | 500ms
3.3 | 定值过程
3.3.1 | 定值方式 |  | ①时间定值 ②判稳定值 ③时间并判稳 | ①时间定值
3.3.2 | 定值后停止 |  | ①关闭 ②打开 | ①关闭
3.3.3 | 定值重量保持 |  | ①关闭 ②打开 | ①关闭
3.3.4 | 超欠差检测 |  | ①关闭 ②打开 | ①关闭
3.3.5 | 超欠差报警时间 |  | 0~60000ms | 1000ms
3.3.6 | 超欠差暂停 |  | ①关闭 ②打开 | ①关闭
3.3.7 | 欠差补料 |  | ①关闭 ②打开 | ①关闭
3.3.8 | 补料最小时间 |  | 0~60000ms | 500ms
3.3.9 | 补料最大时间 |  | 0~60000ms | 5000ms
3.4 | 卸料过程
3.4.1 | 卸料控制模式 |  | ①气动(无限位) ②气动(有限位) ③普通电机周转 ④普通电机正反转 ⑤步进电机周转 ⑥步进电机正反转 ⑦步进电机周转(无限位) ⑧步进电机正反转(无限位) | ①气动卸料
3.4.2 | 卸料开始条件 |  | ①等待允卸 ②直接卸料 ③等待夹袋 | ③等待夹袋
3.4.3 | 卸料结束条件 |  | ①时间判断 ②零区值判断 | ②零区值判断
3.4.4 | 卸料零区值 |  | 0~999999 | 50
3.4.5 | 再启动条件 |  | ①直接启动 ②满足零区 | ②满足零区
3.4.6 | 再启动延时 |  | 0~60000ms | 500ms
3.4.7 | 电机开门时间 | 普通电机 | 0~60000ms | 500ms
3.4.8 | 卸料门关闭超时 |  | 0~60000ms | 5000ms
3.4.9 | 等待卸料门关闭到位 | 等待卸料门关闭到位后，再开始”再启动延时“ | ①关闭 ②打开 | ②打开
3.4.10 | 手动卸料控制方式 | ①自动关闭：手动卸料信号输入有效一次进行一次卸料过程。 ②手动关闭：有效一次卸料打开，再次有效卸料关闭。 | ①自动关闭 ②手动关闭 | ①自动关闭
3.4.11 | 手动卸料累计阈值 | 0：关闭手动卸料累计功能 非0：手动卸料的重量≥目标值×该百分比则计入累计 | 0.0~100.0% | 0%
3.5 | 清料
3.5.1 | 清料电压1 |  | 0~10.000V | 3.5
3.5.2 | 清料电压2 |  | 0~10.000V | 3.5
3.5.3 | 清料关闭延时 |  | 0~60000ms | 1000ms
3.6 | 料位设置
3.6.1 | 料位模式设置 |  | ①无料位 ②单下料位 ③上下料位 ④单上料位
3.6.2 | 供料触发设置 |  | ①关闭 ②下料位触发 ③上料位触发
3.6.3 | 供料启动延时 |  | 0~60000ms | 0ms
3.6.4 | 供料结束延时 |  | 0~60000ms | 3000ms
3.6.5 | 供料功能作用时刻 |  | ①运行和停止 ②运行
3.6.6 | 料位输入信号去抖时间 |  | 0~60000ms | 500ms
3.7 | 运行监控
3.7.1 | 加料超时时间 | 设置为0关闭超时检测 | 0.0~999.9s | 0.0s
3.7.2 | 加料超时后处理 |  | ①只报警 ②报警并停止 ③报警并结束加料 | ②报警并停止
3.7.3 | 加料超时报警时间 | 设置为0不自动清除报警 | 0.0~999.9s | 3.0s
3.7.4 | 卸料超时时间 | 设置为0关闭超时检测 | 0.0~999.9s | 0.0s
3.7.5 | 卸料超时后处理 |  | ①只报警 ②报警并停止 ③报警并结束卸料 | ②报警并停止
3.7.6 | 卸料超时报警时间 | 设置为0不自动清除报警 | 0.0~999.9s | 3.0s
3.7.7 | 加料清零超时时间 | 设置为0关闭超时检测 | 0.0~999.9s | 0.0s
3.7.8 | 加料清零超时后处理 |  | ①只报警 ②报警并停止 ③报警并强制清零 ④报警，下包再清 ⑤报警连续3次后停止 | ⑤报警连续3次后停止
3.7.9 | 加料清零超时报警时间 | 设置为0不自动清除报警 | 0.0~999.9s | 3.0s
3.7.10 | 卸料关到位检测（加料前） |  | ①关闭 ②打开 | ①关闭
3.7.11 | 卸料未关到位处理 |  | ①只报警 ②报警并停止 | ①只报警
3.7.12 | 卸料未关到位报警时间 | 设置为0不自动清除报警 | 0.0~999.9s | 0.0s
3.8 | 夹袋、打码
3.8.1 | 夹袋后延时 |  | 0~60000ms | 500ms
3.8.2 | 松袋后延时 |  | 0~60000ms | 500ms
3.8.3 | 运行中松袋方式 |  | ①自动松袋 ②手动松袋 | ①自动松袋
3.8.4 | 打码功能开关 |  | ①关闭 ②打开 | ①关闭
3.8.5 | 打码启动延时 |  | 0~60000ms | 500ms
3.8.6 | 打码输出时间 |  | 0~60000ms | 500ms
3.8.7 | 打码时不卸料 |  | ①关闭 ②打开 | ①关闭
4 | 步进电机设置
4.1 | 电机参数组号 |  | 1~5 | 1
4.2 | 1#卸料步进
4.2.1 | 运行频率 |  | 0.0~60.0KHz | 20.0KHz
4.2.2 | 开门脉冲数 |  | 0~250000 | 10000
4.2.3 | 关门脉冲数 |  | 0~250000 | 0
4.2.4 | 启动频率 |  | 0.0~60.0KHz | 2.0KHz
4.2.5 | 启动脉冲数 |  | 0~250000 | 1000
4.2.6 | 减速频率 |  | 0.0~60.0KHz | 2.0KHz
4.2.7 | 减速脉冲数 |  | 0~250000 | 1000
4.2.8 | 方向信号定义 |  | ①无效-开门 ②有效-开门 | ②有效-开门
4.2.9 | 使能信号定义 |  | ①无效-使能 ②有效-使能 | ②有效-使能
4.3 | 2#卸料步进 | 参考1#卸料步进
4.4 | 3#卸料步进 | 参考1#卸料步进
4.5 | 4#卸料步进 | 参考1#卸料步进
4.6 | 5#卸料步进 | 参考1#卸料步进
4.7 | 6#卸料步进 | 参考1#卸料步进
5 | 配方参数
5.1 | 配方号 |  | 1~20 | 1
5.2 | 料速选择
5.3 | 产品规格
5.3.1 | 1#目标值
5.3.1.1 | 1#目标值 |  | 0~999999 | 0
5.3.1.2 | 1#大投提前量 |  | 0~999999 | 0
5.3.1.3 | 1#中投提前量 |  | 0~999999 | 0
5.3.1.4 | 1#小投落差值 |  | 0~999999 | 0
5.3.2 | 2#目标值
5.3.2.1 | 2#目标值 |  | 0~999999 | 0
5.3.2.2 | 2#大投提前量 |  | 0~999999 | 0
5.3.2.3 | 2#中投提前量 |  | 0~999999 | 0
5.3.2.4 | 2#小投落差值 |  | 0~999999 | 0
5.3.3 | 3#目标值
5.3.3.1 | 3#目标值 |  | 0~999999 | 0
5.3.3.2 | 3#大投提前量 |  | 0~999999 | 0
5.3.3.3 | 3#中投提前量 |  | 0~999999 | 0
5.3.3.4 | 3#小投落差值 |  | 0~999999 | 0
5.3.4 | 4#目标值
5.3.4.1 | 4#目标值 |  | 0~999999 | 0
5.3.4.2 | 4#大投提前量 |  | 0~999999 | 0
5.3.4.3 | 4#中投提前量 |  | 0~999999 | 0
5.3.4.4 | 4#小投落差值 |  | 0~999999 | 0
5.3.5 | 5#目标值
5.3.5.1 | 5#目标值 |  | 0~999999 | 0
5.3.5.2 | 5#大投提前量 |  | 0~999999 | 0
5.3.5.3 | 5#中投提前量 |  | 0~999999 | 0
5.3.5.4 | 5#小投落差值 |  | 0~999999 | 0
5.3.6 | 6#目标值
5.3.6.1 | 6#目标值 |  | 0~999999 | 0
5.3.6.2 | 6#大投提前量 |  | 0~999999 | 0
5.3.6.3 | 6#中投提前量 |  | 0~999999 | 0
5.3.6.4 | 6#小投落差值 |  | 0~999999 | 0
5.3.7 | 超差值 |  | 0~999999 | 0
5.3.8 | 欠差值 |  | 0~999999 | 0
5.3.9 | 单秤组合次数 |  | 1~99 | 1
5.4 | 加料模拟量
5.4.1 | U1设置
5.4.1.1 | U1-1大投电压 |  | 0~10000mV | 0
5.4.1.2 | U1-1中投电压 |  | 0~10000mV | 0
5.4.1.3 | U1-1小投电压 |  | 0~10000mV | 0
5.4.1.4 | U1-2大投电压 |  | 0~10000mV | 0
5.4.1.5 | U1-2中投电压 |  | 0~10000mV | 0
5.4.1.6 | U1-2小投电压 |  | 0~10000mV | 0
5.4.2 | U2设置
5.4.2.1 | U2-1大投电压 |  | 0~10000mV | 0
5.4.2.2 | U2-1中投电压 |  | 0~10000mV | 0
5.4.2.3 | U2-1小投电压 |  | 0~10000mV | 0
5.4.2.4 | U2-2大投电压 |  | 0~10000mV | 0
5.4.2.5 | U2-2中投电压 |  | 0~10000mV | 0
5.4.2.6 | U2-2小投电压 |  | 0~10000mV | 0
5.4.3 | U3设置
5.4.3.1 | U3-1大投电压 |  | 0~10000mV | 0
5.4.3.2 | U3-1中投电压 |  | 0~10000mV | 0
5.4.3.3 | U3-1小投电压 |  | 0~10000mV | 0
5.4.3.4 | U3-2大投电压 |  | 0~10000mV | 0
5.4.3.5 | U3-2中投电压 |  | 0~10000mV | 0
5.4.3.6 | U3-2小投电压 |  | 0~10000mV | 0
5.4.4 | U4设置
5.4.4.1 | U4-1大投电压 |  | 0~10000mV | 0
5.4.4.2 | U4-1中投电压 |  | 0~10000mV | 0
5.4.4.3 | U4-1小投电压 |  | 0~10000mV | 0
5.4.4.4 | U4-2大投电压 |  | 0~10000mV | 0
5.4.4.5 | U4-2中投电压 |  | 0~10000mV | 0
5.4.4.6 | U4-2小投电压 |  | 0~10000mV | 0
5.4.5 | U5设置
5.4.5.1 | U5-1大投电压 |  | 0~10000mV | 0
5.4.5.2 | U5-1中投电压 |  | 0~10000mV | 0
5.4.5.3 | U5-1小投电压 |  | 0~10000mV | 0
5.4.5.4 | U5-2大投电压 |  | 0~10000mV | 0
5.4.5.5 | U5-2中投电压 |  | 0~10000mV | 0
5.4.5.6 | U5-2小投电压 |  | 0~10000mV | 0
5.4.6 | U6设置
5.4.6.1 | U6-1大投电压 |  | 0~10000mV | 0
5.4.6.2 | U6-1中投电压 |  | 0~10000mV | 0
5.4.6.3 | U6-1小投电压 |  | 0~10000mV | 0
5.4.6.4 | U6-2大投电压 |  | 0~10000mV | 0
5.4.6.5 | U6-2中投电压 |  | 0~10000mV | 0
5.4.6.6 | U6-2小投电压 |  | 0~10000mV | 0
5.5 | 时间参数
5.5.1 | 1#禁止比较时间
5.5.1.1 | 1#大投禁止比较时间 |  | 0~60000ms | 500ms
5.5.1.2 | 1#中投禁判比较时间 |  | 0~60000ms | 500ms
5.5.1.3 | 1#小投禁判比较时间 |  | 0~60000ms | 800ms
5.5.2 | 2#禁止比较时间
5.5.2.1 | 2#大投禁止比较时间 |  | 0~60000ms | 500ms
5.5.2.2 | 2#中投禁判比较时间 |  | 0~60000ms | 500ms
5.5.2.3 | 2#小投禁判比较时间 |  | 0~60000ms | 800ms
5.5.3 | 3#禁止比较时间
5.5.3.1 | 3#大投禁止比较时间 |  | 0~60000ms | 500ms
5.5.3.2 | 3#中投禁判比较时间 |  | 0~60000ms | 500ms
5.5.3.3 | 3#小投禁判比较时间 |  | 0~60000ms | 800ms
5.5.4 | 4#禁止比较时间
5.5.4.1 | 4#大投禁止比较时间 |  | 0~60000ms | 500ms
5.5.4.2 | 4#中投禁判比较时间 |  | 0~60000ms | 500ms
5.5.4.3 | 4#小投禁判比较时间 |  | 0~60000ms | 800ms
5.5.5 | 5#禁止比较时间
5.5.5.1 | 5#大投禁止比较时间 |  | 0~60000ms | 500ms
5.5.5.2 | 5#中投禁判比较时间 |  | 0~60000ms | 500ms
5.5.5.3 | 5#小投禁判比较时间 |  | 0~60000ms | 800ms
5.5.6 | 6#禁止比较时间
5.5.6.1 | 6#大投禁止比较时间 |  | 0~60000ms | 500ms
5.5.6.2 | 6#中投禁判比较时间 |  | 0~60000ms | 500ms
5.5.6.3 | 6#小投禁判比较时间 |  | 0~60000ms | 800ms
5.5.7 | 定值保持时间 |  | 0~60000ms | 1000ms
5.5.8 | 卸料保持时间 |  | 0~60000ms | 500ms
5.5.9 | 自动松袋前延时 |  | 0~60000ms | 500ms
5.6 | 步进电机组号 |  | 1~5 | 1
6 | AI智能包装
6.1 | 功能设置
6.1.1 | 智能包装开关 |  | ①关闭 ②打开 | ①关闭
6.1.2 | 物料类型 |  | ①颗粒 ②粉料 | ①颗粒
6.1.3 | 1#已采样数据
6.1.4 | 2#已采样数据
6.1.5 | 3#已采样数据
6.1.6 | 4#已采样数据
6.1.7 | 5#已采样数据
6.1.8 | 6#已采样数据
6.2 | 速度控制
6.2.1 | 速度控制方式 |  | ①自动 ②手动 | `
6.2.2 | 速度等级 |  | 0~4 | 1
6.2.3 | 小投最短时间 |  | 200~9999ms | 800
6.2.4 | 小投误差时间 |  | 100~9999ms | 500
6.2.5 | 中投最短时间 |  | 200~9999ms | 500
6.2.6 | 中投误差时间 |  | 100~9999ms | 500
6.3 | 修正开关
6.3.1 | 大投修正 |  | ①关闭 ②打开 | ②打开
6.3.2 | 中投修正 |  | ①关闭 ②打开 | ②打开
6.3.3 | 小投修正 |  | ①关闭 ②打开 | ②打开
6.4 | 学习初值
6.4.1 | 大投初值 |  | 1~99% | 80%
6.4.2 | 中投初值 |  | 1~99% | 50%
6.4.3 | 小投时间 |  | 100~9999ms | 2000
6.4.4 | 电压增幅 | 学习电压时每秒电压升高的幅度 | 0.010~1.000V/s | 0.5
7 | 开关量
7.1 | 输入定义(IN)
7.1.1 | IN1
7.1.2 | IN2
7.1.3 | IN3
7.1.4 | IN4
7.1.5 | IN5
7.1.6 | IN6
7.1.7 | IN7
7.1.8 | IN8
7.1.9 | IN9
7.2 | 输出定义(OUT)
7.2.1 | OUT1
7.2.2 | OUT2
7.2.3 | OUT3
7.2.4 | OUT4
7.2.5 | OUT5
7.2.6 | OUT6
7.2.7 | OUT7
7.2.8 | OUT8
7.2.9 | OUT9
7.2.10 | OUT10
7.2.11 | OUT11
7.2.12 | OUT12
7.2.13 | OUT13
7.2.14 | OUT14
7.2.15 | OUT15
7.2.16 | OUT16
7.2.17 | OUT17
7.2.18 | OUT18
7.3 | 高速脉冲口定义(HO)
7.3.1 | HO1
7.3.1.1 | HO1配置 |  | ①高速脉冲 ②普通
7.3.1.2 | HO1定义
7.3.2 | HO2
7.3.2.1 | HO2配置 |  | ①高速脉冲 ②普通
7.3.2.2 | HO2定义
7.3.3 | HO3
7.3.3.1 | HO3配置 |  | ①高速脉冲 ②普通
7.3.3.2 | HO3定义
7.3.4 | HO4
7.3.4.1 | HO4配置 |  | ①高速脉冲 ②普通
7.3.4.2 | HO4定义
7.3.5 | HO5
7.3.5.1 | HO5配置 |  | ①高速脉冲 ②普通
7.3.5.2 | HO5定义
7.3.6 | HO6
7.3.6.1 | HO6配置 |  | ①高速脉冲 ②普通
7.3.6.2 | HO6定义
7.3.7 | HO7
7.3.7.1 | HO7配置 |  | ①高速脉冲 ②普通
7.3.7.2 | HO7定义
7.3.8 | HO8
7.3.8.1 | HO8配置 |  | ①高速脉冲 ②普通
7.3.8.2 | HO8定义
7.3.9 | HO9
7.3.9.1 | HO9配置 |  | ①高速脉冲 ②普通
7.3.9.2 | HO9定义
7.4 | 复用口定义(M)
7.4.1 | M1
7.4.1.1 | M1配置 |  | ①输出 ②输入
7.4.1.2 | M1定义
7.4.2 | M2
7.4.2.1 | M2配置 |  | ①输出 ②输入
7.4.2.2 | M2定义
7.4.3 | M3
7.4.3.1 | M3配置 |  | ①输出 ②输入
7.4.3.2 | M3定义
7.4.4 | M4
7.4.4.1 | M4配置 |  | ①输出 ②输入
7.4.4.2 | M4定义
7.4.5 | M5
7.4.5.1 | M5配置 |  | ①输出 ②输入
7.4.5.2 | M5定义
7.4.6 | M6
7.4.6.1 | M6配置 |  | ①输出 ②输入
7.4.6.2 | M6定义
7.5 | 开关量测试
8 | 模拟量
8.1 | 模拟量输出范围
8.1.1 | 模拟量最小值 |  | 0~5.000V | 0V
8.1.2 | 模拟量最大值 |  | 0~5.000V | 5000V
8.2 | 模拟量标定
8.2.1 | U1-1标定
8.2.1.1 | 0V
8.2.1.2 | 2.5V
8.2.1.3 | 5V
8.2.1.4 | 最大电压
8.2.2 | U1-2标定
8.2.2.1 | 0V
8.2.2.2 | 2.5V
8.2.2.3 | 5V
8.2.2.4 | 最大电压
8.2.3 | U2-1标定
8.2.3.1 | 0V
8.2.3.2 | 2.5V
8.2.3.3 | 5V
8.2.3.4 | 最大电压
8.2.4 | U2-2标定
8.2.4.1 | 0V
8.2.4.2 | 2.5V
8.2.4.3 | 5V
8.2.4.4 | 最大电压
8.2.5 | U3-1标定
8.2.5.1 | 0V
8.2.5.2 | 2.5V
8.2.5.3 | 5V
8.2.5.4 | 最大电压
8.2.6 | U3-2标定
8.2.6.1 | 0V
8.2.6.2 | 2.5V
8.2.6.3 | 5V
8.2.6.4 | 最大电压
8.2.7 | U4-1标定
8.2.7.1 | 0V
8.2.7.2 | 2.5V
8.2.7.3 | 5V
8.2.7.4 | 最大电压
8.2.8 | U4-2标定
8.2.8.1 | 0V
8.2.8.2 | 2.5V
8.2.8.3 | 5V
8.2.8.4 | 最大电压
8.2.9 | U5-1标定
8.2.9.1 | 0V
8.2.9.2 | 2.5V
8.2.9.3 | 5V
8.2.9.4 | 最大电压
8.2.10 | U5-2标定
8.2.10.1 | 0V
8.2.10.2 | 2.5V
8.2.10.3 | 5V
8.2.10.4 | 最大电压
8.2.11 | U6-1标定
8.2.11.1 | 0V
8.2.11.2 | 2.5V
8.2.11.3 | 5V
8.2.11.4 | 最大电压
8.2.12 | U6-2标定
8.2.12.1 | 0V
8.2.12.2 | 2.5V
8.2.12.3 | 5V
8.2.12.4 | 最大电压
8.3 | 模拟量测试
8.3.1 | U1-1测试 |  | 0~5.000V
8.3.2 | U1-2测试 |  | 0~5.000V
8.3.3 | U2-1测试 |  | 0~5.000V
8.3.4 | U2-2测试 |  | 0~5.000V
8.3.5 | U3-1测试 |  | 0~5.000V
8.3.6 | U3-2测试 |  | 0~5.000V
8.3.7 | U4-1测试 |  | 0~5.000V
8.3.8 | U4-2测试 |  | 0~5.000V
8.3.9 | U5-1测试 |  | 0~5.000V
8.3.10 | U5-2测试 |  | 0~5.000V
8.3.11 | U6-1测试 |  | 0~5.000V
8.3.12 | U6-2测试 |  | 0~5.000V
9 | 累计数据
9.1 | 批次与累计
9.1.1 | 批次设置 |  | 0~9999 | 0
9.1.2 | 已完成批次
9.1.3 | 批次完成报警功能 |  | ①关闭 ②打开 | ①关闭
9.1.4 | 批次完成报警时间 | 设置为0则一直报警，需手动清除报警 | 0~60000ms | 0ms
9.1.5 | 总累计
9.1.6 | 1#累计
9.1.7 | 2#累计
9.1.8 | 3#累计
9.1.9 | 4#累计
9.1.10 | 5#累计
9.1.11 | 6#累计
9.2 | 配方累计
9.1.1 | 配方1
9.1.2 | 配方2
9.1.3 | 配方3
9.1.4 | 配方4
9.1.5 | 配方5
9.1.6 | 配方6
9.1.7 | 配方7
9.1.8 | 配方8
9.1.9 | 配方9
9.1.10 | 配方10
9.1.11 | 配方11
9.1.12 | 配方12
9.1.13 | 配方13
9.1.14 | 配方14
9.1.15 | 配方15
9.1.16 | 配方16
9.1.17 | 配方17
9.1.18 | 配方18
9.1.19 | 配方19
9.1.20 | 配方20
10 | 通信接口
10.1 | 串口1设置
10.1.1 | 通信地址 |  | 1~99 | 1
10.1.2 | 波特率 |  | ①4800 ②9600 ③19200 ④38400 ⑤57600 ⑥115200 | ④38400
10.1.3 | 通信协议 |  | ①MODBUS-RTU-H ②MODBUS-RTU-L | ①MODBUS-RTU-H
10.1.4 | 数据格式 |  | ①7-E-1 ②7-O-1 ③8-N-1 ④8-E-1 ⑤8-O-1 | ③8-N-1
10.2 | 串口2设置
10.2.1 | 通信地址 |  | 1~99 | 1
10.2.2 | 波特率 |  | ①4800 ②9600 ③19200 ④38400 ⑤57600 ⑥115200 | ④38400
10.2.3 | 通信协议 |  | ①MODBUS-RTU-H ②MODBUS-RTU-L | ①MODBUS-RTU-H
10.2.4 | 数据格式 |  | ①7-E-1 ②7-O-1 ③8-N-1 ④8-E-1 ⑤8-O-1 | ③8-N-1
11 | 密码管理
11.1 | 主菜单
11.1.1 | 密码开关 |  | ①关闭 ②打开 | ①关闭
11.1.2 | 密码修改
11.2 | 重量标定
11.2.1 | 密码开关 |  | ①关闭 ②打开 | ①关闭
11.2.2 | 密码修改
11.3 | 基本称重参数
11.3.1 | 密码开关 |  | ①关闭 ②打开 | ①关闭
11.3.2 | 密码修改
11.4 | 过程控制参数
11.4.1 | 密码开关 |  | ①关闭 ②打开 | ①关闭
11.4.2 | 密码修改
11.5 | 步进电机设置
11.5.1 | 密码开关 |  | ①关闭 ②打开 | ①关闭
11.5.2 | 密码修改
11.6 | 配方参数
11.6.1 | 密码开关 |  | ①关闭 ②打开 | ①关闭
11.6.2 | 密码修改
11.7 | AI智能包装
11.7.1 | 密码开关 |  | ①关闭 ②打开 | ①关闭
11.7.2 | 密码修改
11.8 | 开关量
11.8.1 | 密码开关 |  | ①关闭 ②打开 | ①关闭
11.8.2 | 密码修改
11.9 | 模拟量
11.9.1 | 密码开关 |  | ①关闭 ②打开 | ①关闭
11.9.2 | 密码修改
11.1 | 累计数据
11.10.1 | 密码开关 |  | ①关闭 ②打开 | ①关闭
11.10.2 | 密码修改
11.11 | 通信接口
11.11.1 | 密码开关 |  | ①关闭 ②打开 | ①关闭
11.11.2 | 密码修改
11.12 | 密码管理
11.12.1 | 密码开关 |  | ①关闭 ②打开 | ①关闭
11.12.2 | 密码修改
11.13 | 逻辑编程
11.13.1 | 密码开关 |  | ①关闭 ②打开 | ①关闭
11.13.2 | 密码修改
11.14 | 系统
11.14.1 | 密码开关 |  | ①关闭 ②打开 | ①关闭
11.14.2 | 密码修改
12 | 逻辑编程
12.1 | 逻辑编程1
12.1.1 | 逻辑类型 |  | 1.[关闭]：关闭该逻辑输出功能。 2.[延时接通] 3.[延时断开] 4.[延时接通并延时断开] 5.[有效-无效跳变沿触发] 6.[无效-有效跳变沿触发] 7.[自锁] 8.[脉冲] | 1.[关闭]
12.1.2 | 触发类型 |  | 1.[信号触发] 2.[条件触发] 3.[通信触发] | 1.[信号触发]
12.1.3 | 逻辑信号输出端口 |  | OUT1~18
12.1.4 | 延时接通时间 |  | 0.0~99.9s | 0
12.1.5 | 延时断开时间 |  | 0.0~99.9s | 0
12.1.6 | 触发信号1设置
12.1.7 | 触发信号逻辑关系 |  | 1.[或] 2.[与] 3.[异或]
12.1.8 | 输出有效时间 |  | 0.0~99.9s | 0
12.1.9 | 复位信号设置
12.1.10 | 复位信号逻辑 |  | 1.[有效复位] 2.[无效复位] | 1.[有效复位]
12.1.11 | 触发条件设置 |  | 1.[重量大于设定值] 2.[重量小于设定值] 3.[重量在区间内] 4.[重量在区间外]
12.1.12 | 设定值1
12.1.13 | 设定值2
12.1.14 | 重量稳定条件 |  | ①关闭 ②打开 | ①关闭
12.1.15 | 触发信号2设置
12.1.16 | 重量选择 |  | 1.[1#重量] 2.[2#重量] 3.[3#重量] 4.[4#重量] 5.[5#重量] 6.[6#重量] | 1.[1#重量]
12.2 | 逻辑编程2 | 参考逻辑编程1
12.3 | 逻辑编程3 | 参考逻辑编程1
12.4 | 逻辑编程4 | 参考逻辑编程1
12.5 | 逻辑编程5 | 参考逻辑编程1
12.6 | 逻辑编程6 | 参考逻辑编程1
12.7 | 逻辑编程7 | 参考逻辑编程1
12.8 | 逻辑编程8 | 参考逻辑编程1
12.9 | 逻辑编程9 | 参考逻辑编程1
12.10 | 逻辑编程10 | 参考逻辑编程1
12.11 | 逻辑编程11 | 参考逻辑编程1
12.12 | 逻辑编程12 | 参考逻辑编程1
13 | 系统
13.1 | 参数复位
13.2 | 备份恢复
13.3 | 系统语言
13.4 | 开机界面 |  | ①关闭 ②打开 | ①打开
13.5 | 自动息屏时间 |  | 0~600s | 0s
13.6 | 关于