## Sheet1
地址 | 项目 | 范围 | 初值 | 说明 | 此颜色为只读寄存器 | 03功能码最多读120个寄存器
模块状态相关 |  |  |  |  | 此颜色功能暂未添加
0 | 当前净重值 | 负999999~ 正999999 |  | 有符号整数
1
2 | 当前毛重 | 负999999~ 正999999 |  | 有符号整数
3
4 | 仪表状态1 | .0 |  | 重量稳定（1：不稳；0：稳定）
|  | .1 |  | 重量溢出
|  | .2 |  | 零点
|  | .3 |  | AD稳定（1：不稳；0：稳定）
.4
.5
.6
.7
.8
.9
.10
.11
.12
.13
.14
.15
5 | 仪表状态2 | .0 |  | 大投
|  | .1 |  | 中投
|  | .2 |  | 小投
|  | .3 |  | 料号BCD码0
|  | .4 |  | 料号BCD码1
|  | .5 |  | 料号BCD码2
|  | .6 |  | 料号BCD码3
.7
.8
.9
.10
.11
.12
.13
.14
.15
6 | 仪表状态3 | .0
.1
|  | .2 |  | 0：停止。1：运行。
|  | .3 |  | 0：非暂停。1：暂停。
|  | .4 |  | 卸料
|  | .5 |  | 定值
|  | .6 |  | 超欠差
|  | .7 |  | 零区
|  | .8 |  | 报警
|  | .9 |  | 批次完成
|  | .10 |  | 卸料完成
.11
.12
.13
.14
.15
7 | 总累计次数 | 0~999999999
8
9 | 总累计重量（高4位） | 0~9999
10
11 | 总累计重量（低9位） | 0~999999999
12
13
14
15
16
17
18
19
20
21
22
23
24
25
26
27
28
29
30
31
32
33
34
35
36
37 | 本次配料结果重量 | 0~999999
38
39 | 报警信息 |  |  | 0：无报警 1：批次完成 2：清零超范围（持续3s自动消除） 3：清零不稳（持续3s自动消除） 4：无法启动 配方设置不合理 如当前配料顺序下所有目标值都为0（持续3s自动消除） 5：超欠差暂停 6：超欠差报警（持续设置的超欠差报警时间长度后自动消除） 7：配料监控超时 8：卸料监控超时
40 | 预置批次数 | 0~9999 | 0 | 设置的需要完成 的批次数
41 | 剩余批次数 | 0~9999 |  | 剩余未完成的批次数
42 | 当前配料号 | 0~15 |  | 指示当前正在进行配料的料号
43~49 | 备用地址 |  |  | 读出为0
标定相关
50 | 单位 | 0~3 | 0 | 0：g； 1：kg； 2：t； 3：lb。
51 | 小数点 | 0~4 | 0
52 | 分度值 | 0~5 | 0 | 对应1、2、5、10、20、50
53 | 最大量程 |  | 100000
54
55 | 有砝码零点标定 |  |  | 读：当前传感器的电压值 写：非零值标定零点（当前重量要稳定）
56
57 | 有砝码增益 标定 |  |  | 读：当前传感器电压与零点电压的差值 写：当前重量值标定增益（当前重量要稳定）
58
59 | 无砝码零点标定（毫伏数） |  |  | 读：零点标定的电压 写：零点电压值标定零点
60
61 | 无砝码增益（毫伏数） |  |  | 读：增益标定的相对电压 写：标定的增益电压值
62
63 | 无砝码增益（重量） |  |  | 读：增益标定的重量值 写：标定的增益重量值
64
65~69 | 备用地址 |  |  | 读出为0
配方参数
70 | 1#物料累计重量 | 0~999999999
71
72 | 2#物料累计重量 | 0~999999999
73
74 | 3#物料累计重量 | 0~999999999
75
76 | 4#物料累计重量 | 0~999999999
77
78 | 5#物料累计重量 | 0~999999999
79
80 | 6#物料累计重量 | 0~999999999
81
82 | 7#物料累计重量 | 0~999999999
83
84 | 8#物料累计重量 | 0~999999999
85
86 | 9#物料累计重量 | 0~999999999
87
88 | 10#物料累计重量 | 0~999999999
89
90 | 11#物料累计重量 | 0~999999999
91
92 | 12#物料累计重量 | 0~999999999
93
94 | 13#物料累计重量 | 0~999999999
95
96 | 14#物料累计重量 | 0~999999999
97
98 | 15#物料累计重量 | 0~999999999
99
100 | 1#物料实际配料值 | 0~999999
101
102 | 2#物料实际配料值 | 0~999999
103
104 | 3#物料实际配料值 | 0~999999
105
106 | 4#物料实际配料值 | 0~999999
107
108 | 5#物料实际配料值 | 0~999999
109
110 | 6#物料实际配料值 | 0~999999
111
112 | 7#物料实际配料值 | 0~999999
113
114 | 8#物料实际配料值 | 0~999999
115
116 | 9#物料实际配料值 | 0~999999
117
118 | 10#物料实际配料值 | 0~999999
119
120 | 11#物料实际配料值 | 0~999999
121
122 | 12#物料实际配料值 | 0~999999
123
124 | 13#物料实际配料值 | 0~999999
125
126 | 14#物料实际配料值 | 0~999999
127
128 | 15#物料实际配料值 | 0~999999
129
130~159
工作参数
160 | 通讯参数 |  |  | .0~.2：0：RTU-H。1：RTU-L。 .3~.5：0: 7-E-1 1: 7-O-1 2: 8-N-1 3: 8-E-1 4: 8-O-1 .6~.9：0: 4800 1: 9600 2: 19200 3: 38400 4: 57600 5: 115200 .9~.15：0~99 从机号
161 | 判稳时间 | 1~99 | 5 | 0.1~9.9s
162 | 判稳范围 | 1~9 | 1 | 1~9d
163 | 追零范围 | 0~9 | 0 | 0~9d
164 | 清零范围 | 0~99 | 50 | 0%~99%
165 | 数字滤波等级 | 0~9 | 5
166 | 上电自动清零开关 | 0~1 | 0
167 | 配料前清零开关 | 0~1 | 0
168 | 手动卸料是否计入累计 | 0~1 | 0 | 记录手动卸料前重量，卸料输出结束后，延时超欠差检测时间后，记录卸料后重量，前后重量相减计入累计。
169 | 掉电保存开关 | 0~1 | 1 | 掉电保存功能： 如果在运行过程中断电，再次上电后，给启动信号仪表会继续断电前的过程继续配料。
170 | 加料模式 | 0~1 | 0 | 0：快中小投同时输出。1：快中小投单独输出。
171 | 232通讯参数
172 | 485通讯参数
| 备用地址 |  |  | 读出为0
开关量
180 | 输入IO测试 |  |  | 由低到高每一位代表一个输入状态
181 | 输出IO测试 |  |  | 由低到高每一位代表一个输出状态
182 | 启动/结束IO测试 | 0~1 |  | 0：关闭IO测试。1：启动IO测试。
183 | IO自定义IN1 | 0~8 | 1 | 开关量定义列表
184 | IO自定义IN2 | 0~8 | 2
185 | IO自定义IN3 | 0~8 | 3
186 | IO自定义IN4 | 0~8 | 4
187 | IO自定义IN5 | 0~8 | 5
188 | IO自定义IN6 | 0~8 | 6
189 | IO自定义IN7 | 0~8 | 7
190 | IO自定义OUT1 | 0~35 | 1
191 | IO自定义OUT2 | 0~35 | 2
192 | IO自定义OUT3 | 0~35 | 3
193 | IO自定义OUT4 | 0~35 | 4
194 | IO自定义OUT5 | 0~35 | 5
195 | IO自定义OUT6 | 0~35 | 6
196 | IO自定义OUT7 | 0~35 | 7
197 | IO自定义OUT8 | 0~35 | 8
198 | IO自定义OUT9 | 0~35 | 9
199 | IO自定义OUT10 | 0~35 | 10
200 | IO自定义OUT11 | 0~35 | 11
201 | IO自定义OUT12 | 0~35 | 12
202 | 启动 | 1 |  | 读：0：非运行状态。1：运行状态。 写：1：启动运行。
203 | 停止 | 1 |  | 读：0：非停止状态。1：停止状态。 写：1：停止。
204 | 暂停 | 1 |  | 读：0：非暂停状态。1：暂停状态。 写：1：暂停。
205 | 清零 | 1 |  | 读：0。 写：1：清零。
206 | 清报警 | 1 |  | 读：0：非报警状态。1：报警状态。 写：1：清报警。
207 | 清除累计 | 1 |  | 读：0。 写：1：清除累计。
208 | 卸料允许/手动卸料 | 1 |  | 运行状态下： 读：0：卸料允许无效。1：卸料允许有效。 写：1：卸料允许。 停止状态下： 读：0：卸料无效。1：卸料有效。 写：1：执行手动卸料。 | 卸料允许信号检测的时间是在定值输出以后，在这段时间内给卸料允许信号才可以检测到。
209 | 缓停 | 1 |  | 读：0：缓停没有输入。1：缓停已输入。 写：1：缓停
210~219 | 备用地址 |  |  | 读出为0
系统相关
220 | 编译日期：年
221 | 编译日期：月
222 | 编译日期：日
223 | 编译日期：时
224 | 编译日期：分
225 | 编译日期：秒
226 | 版本号
227 | 版本号
228 | 版本号
229 | 版本号
230 | 版本号
231 | 版本号
232 | 版本号
233 | 版本号
234 | 版本号
235 | 固件号
236 | 参数复位 | 1 |  | 读：0。 写： 1：复位所有参数（包括下面所有项目） 2：复位标定 3：复位工作参数（不包括通讯参数） 4：复位配方参数 5：复位开关量自定义 6：复位模拟量参数 7：复位逻辑编程参数
237 | 编译日期
238
239 | 备用地址 |  |  | 读出为0
模拟量输出
240 | 模拟量标定状态 | 0~4 | 0 | 0：模拟量正常输出 1：模拟量输出标定4mA 2：模拟量输出标定12mA 3：模拟量输出标定20mA 4：模拟量输出标定最大电流
241 | 标定点 4mA | 0~65535 |  | 输入AD码
242 | 标定点 12mA | 0~65535 |  | 输入AD码
243 | 标定点 20mA | 0~65535 |  | 输入AD码
244 | 标定点 最大电流 | 0~65535 |  | 输入当前测量到的电流值，单位uA
245 | 模拟量输出类型 | 0~4 | 2 | 0：0~5V 1：0~10V 2：4~20mA 3：0~20mA 4：4~24mA
246 | 模拟量输出含义 | 0~1 | 0 | 0：当前净重值 1：当前毛重值
247 | 模拟量输出值 |  |  | 默认3小数点 如12345代表12.345
248~259 | 备用地址 |  |  | 读出
配方参数
260 | 配方号 | 1~15 | 1
261 | 配方屏蔽 | 0~0x7FFF |  | 第0位到第15位分别对应配方1~15，0为屏蔽该配方。 开关量输入换配方时，会跳过屏蔽的配方号。
262
263 | 1#目标值 | 0~999999 | 0
264
265 | 1#大投提前量 | 0~999999 | 0
266
267 | 1#中投提前量 | 0~999999 | 0
268
269 | 1#小投落差值 | 0~999999 | 0
270
271 | 2#目标值 | 0~999999 | 0
272
273 | 2#大投提前量 | 0~999999 | 0
274
275 | 2#中投提前量 | 0~999999 | 0
276
277 | 2#小投落差值 | 0~999999 | 0
278
279 | 3#目标值 | 0~999999 | 0
280
281 | 3#大投提前量 | 0~999999 | 0
282
283 | 3#中投提前量 | 0~999999 | 0
284
285 | 3#小投落差值 | 0~999999 | 0
286
287 | 4#目标值 | 0~999999 | 0
288
289 | 4#大投提前量 | 0~999999 | 0
290
291 | 4#中投提前量 | 0~999999 | 0
292
293 | 4#小投落差值 | 0~999999 | 0
294
295 | 5#目标值 | 0~999999 | 0
296
297 | 5#大投提前量 | 0~999999 | 0
298
299 | 5#中投提前量 | 0~999999 | 0
300
301 | 5#小投落差值 | 0~999999 | 0
302
303 | 6#目标值 | 0~999999 | 0
304
305 | 6#大投提前量 | 0~999999 | 0
306
307 | 6#中投提前量 | 0~999999 | 0
308
309 | 6#小投落差值 | 0~999999 | 0
310
311 | 7#目标值 | 0~999999 | 0
312
313 | 7#大投提前量 | 0~999999 | 0
314
315 | 7#中投提前量 | 0~999999 | 0
316
317 | 7#小投落差值 | 0~999999 | 0
318
319 | 8#目标值 | 0~999999 | 0
320
321 | 8#大投提前量 | 0~999999 | 0
322
323 | 8#中投提前量 | 0~999999 | 0
324
325 | 8#小投落差值 | 0~999999 | 0
326
327 | 9#目标值 | 0~999999 | 0
328
329 | 9#大投提前量 | 0~999999 | 0
330
331 | 9#中投提前量 | 0~999999 | 0
332
333 | 9#小投落差值 | 0~999999 | 0
334
335 | 10#目标值 | 0~999999 | 0
336
337 | 10#大投提前量 | 0~999999 | 0
338
339 | 10#中投提前量 | 0~999999 | 0
340
341 | 10#小投落差值 | 0~999999 | 0
342
343 | 11#目标值 | 0~999999 | 0
344
345 | 11#大投提前量 | 0~999999 | 0
346
347 | 11#中投提前量 | 0~999999 | 0
348
349 | 11#小投落差值 | 0~999999 | 0
350
351 | 12#目标值 | 0~999999 | 0
352
353 | 12#大投提前量 | 0~999999 | 0
354
355 | 12#中投提前量 | 0~999999 | 0
356
357 | 12#小投落差值 | 0~999999 | 0
358
359 | 13#目标值 | 0~999999 | 0
360
361 | 13#大投提前量 | 0~999999 | 0
362
363 | 13#中投提前量 | 0~999999 | 0
364
365 | 13#小投落差值 | 0~999999 | 0
366
367 | 14#目标值 | 0~999999 | 0
368
369 | 14#大投提前量 | 0~999999 | 0
370
371 | 14#中投提前量 | 0~999999 | 0
372
373 | 14#小投落差值 | 0~999999 | 0
374
375 | 15#目标值 | 0~999999 | 0
376
377 | 15#大投提前量 | 0~999999 | 0
378
379 | 15#中投提前量 | 0~999999 | 0
380
381 | 15#小投落差值 | 0~999999 | 0
382
383 | 零区值 | 0~999999 | 0
384
385 | 加料延时时间t1 | 0~999 | 5 | 0.0~99.9s
386 | 大投禁止比较时间t2 | 0~999 | 10 | 0.0~99.9s
387 | 中投禁止比较时间t3 | 0~999 | 10 | 0.0~99.9s
388 | 小投禁止比较时间t4 | 0~999 | 10 | 0.0~99.9s
389 | 超欠差检测时间t5 | 0~999 | 10 | 0.0~99.9s
390 | 定值保持时间t6 | 0~999 | 10 | 0.0~99.9s
391 | 卸料延时时间t7 | 0~999 | 10 | 0.0~99.9s
392 | 配料监控时间 | 0~999 | 0 | 0~999s 设置为0关闭配料监控功能 监控时间段为加料启动后到定值前时间 监控时间超时后报警，并进入暂停状态
393 | 卸料监控时间 | 0~999 | 0 | 0~999s 设置为0关闭卸料监控功能 监控时间段为卸料开始到卸料结束时间 监控时间超时后报警，并进入暂停状态
394 | 超欠差检测开关 | 0~1 | 0
395 | 超量百分比 | 0~9999 | 50 | 0%~99.99%
396 | 欠量百分比 | 0~9999 | 50 | 0%~99.99%
397 | 超欠差报警时间 | 0~999 | 20 | 0.0~99.9s
398 | 超欠差时暂停开关 | 0~1 | 0
399 | 落差修正开关 | 0~1 | 0
400 | 落差修正次数 | 1~99 | 3
401 | 落差修正范围 | 1~99 | 2
402 | 落差修正幅度 | 0~3 | 1 | 0：25%修正 1：50%修正 2：100%修正
403 | 卸料模式 | 0~1 | 0 | 0：所有物料配完后，才进行卸料。 1：配完一种物料后，直接进行卸料。
404 | 卸料允许选择 | 0~1 | 0 | 0：卸料之前不需要卸料允许信号有效立即卸料。 1：卸料之前需要等待卸料允许信号有效才卸料。
405 | 配料顺序1 | 0~15 | 1 | 配料顺序不能有重复料号。 如不足15种料需在后面补0。 仪表运行后遇到配料顺序为料号0即结束本次配料。 如： 1、2、3、5、10、0、0、0、0、0、0、0、0、0、0表示按1#、2#、3#、5#、10#顺序配料。
406 | 配料顺序2 | 0~15 | 2
407 | 配料顺序3 | 0~15 | 3
408 | 配料顺序4 | 0~15 | 4
409 | 配料顺序5 | 0~15 | 5
410 | 配料顺序6 | 0~15 | 6
411 | 配料顺序7 | 0~15 | 7
412 | 配料顺序8 | 0~15 | 8
413 | 配料顺序9 | 0~15 | 9
414 | 配料顺序10 | 0~15 | 10
415 | 配料顺序11 | 0~15 | 11
416 | 配料顺序12 | 0~15 | 12
417 | 配料顺序13 | 0~15 | 13
418 | 配料顺序14 | 0~15 | 14
419 | 配料顺序15 | 0~15 | 15
420 | 物料间暂停功能 | 0~0x7FFF | 0 | 二进制的第0位到第15位分别代表1~15号物料在各自加完料后是否暂停。 0：不暂停。1：暂停。
421
422 | 小投点动输出开关 | 0~1 | 0
423 | 小投点动有效时间 | 0~999 | 5 | 0.0~99.9s
424 | 小投点动无效时间 | 0~999 | 5 | 0.0~99.9s
425~439 | 备用地址 |  |  | 读出为0
逻辑编程功能1
440 | 逻辑类型 | 0~7 | 0 | 0：关闭 1：延时接通 2：延时断开 3：延时接通并延时断开 4：无效-有效跳变沿触发 5：有效-无效跳变沿触发 6：自锁 7：脉冲
441 | 触发信号设置 |  | 0
442 | 触发信号逻辑 |  | 0 | 0：或 1：与 2：异或
443 | 逻辑信号输出端口 |  | 0 | OUT~OUT12
444 | 延时接通时间 | 0~999 | 0 | 0.0~99.9s
445 | 延时断开时间 | 0~999 | 0 | 0.0~99.9s
446 | 输出有效时间 | 0~999 | 0 | 0.0~99.9s
447 | 触发类型 | 0~1 | 0 | 0：信号触发 1：条件触发
448 | 触发条件设置 | 0~3 | 0 | 0：重量大于设定值 1：重量小于设置定 2：重量设定值区间内 3：重量设定值区间外
449 | 设定值1 |  | 0
450
451 | 设定值2 |  | 0
452
453 | 重量稳定条件 | 0~1 | 0 | 0：关闭 1：打开
454 | 复位信号设置 |  | 0
455 | 复位信号类型 | 0~1 | 0 | 0：有效复位 1：无效复位
456 | 触发信号2设置 |  | 0
457
458
459
逻辑编程功能2
460 | 逻辑类型 | 0~7 | 0 | 0：关闭 1：延时接通 2：延时断开 3：延时接通并延时断开 4：无效-有效跳变沿触发 5：有效-无效跳变沿触发 6：自锁 7：脉冲
461 | 触发信号设置 |  | 0
462 | 触发信号逻辑 |  | 0 | 0：或 1：与 2：异或
463 | 逻辑信号输出端口 | 0~12 | 0 | OUT0~OUT12
464 | 延时接通时间 | 0~999 | 0 | 0.0~99.9s
465 | 延时断开时间 | 0~999 | 0 | 0.0~99.9s
466 | 输出有效时间 | 0~999 | 0 | 0.0~99.9s
467 | 触发类型 | 0~1 | 0 | 0：信号触发 1：条件触发
468 | 触发条件设置 | 0~3 | 0 | 0：重量大于设定值 1：重量小于设置定 2：重量设定值区间内 3：重量设定值区间外
469 | 设定值1 |  | 0
470
471 | 设定值2 |  | 0
472
473 | 重量稳定条件 | 0~1 | 0 | 0：关闭 1：打开
474 | 复位信号设置 |  | 0
475 | 复位信号类型 | 0~1 | 0 | 0：有效复位 1：无效复位
476 | 触发信号2设置 |  | 0
477
478
479
逻辑编程功能3
480 | 逻辑类型 | 0~7 | 0 | 0：关闭 1：延时接通 2：延时断开 3：延时接通并延时断开 4：无效-有效跳变沿触发 5：有效-无效跳变沿触发 6：自锁 7：脉冲
481 | 触发信号设置 |  | 0
482 | 触发信号逻辑 |  | 0 | 0：或 1：与 2：异或
483 | 逻辑信号输出端口 | 0~12 | 0 | OUT0~OUT12
484 | 延时接通时间 | 0~999 | 0 | 0.0~99.9s
485 | 延时断开时间 | 0~999 | 0 | 0.0~99.9s
486 | 输出有效时间 | 0~999 | 0 | 0.0~99.9s
487 | 触发类型 | 0~1 | 0 | 0：信号触发 1：条件触发
488 | 触发条件设置 | 0~3 | 0 | 0：重量大于设定值 1：重量小于设置定 2：重量设定值区间内 3：重量设定值区间外
489 | 设定值1 |  | 0
490
491 | 设定值2 |  | 0
492
493 | 重量稳定条件 | 0~1 | 0 | 0：关闭 1：打开
494 | 复位信号设置 |  | 0
495 | 复位信号类型 | 0~1 | 0 | 0：有效复位 1：无效复位
496 | 触发信号2设置 |  | 0
497
498
499
逻辑编程功能4
500 | 逻辑类型 | 0~7 | 0 | 0：关闭 1：延时接通 2：延时断开 3：延时接通并延时断开 4：无效-有效跳变沿触发 5：有效-无效跳变沿触发 6：自锁 7：脉冲
501 | 触发信号设置 |  | 0
502 | 触发信号逻辑 |  | 0 | 0：或 1：与 2：异或
503 | 逻辑信号输出端口 | 0~12 | 0 | OUT0~OUT12
504 | 延时接通时间 | 0~999 | 0 | 0.0~99.9s
505 | 延时断开时间 | 0~999 | 0 | 0.0~99.9s
506 | 输出有效时间 | 0~999 | 0 | 0.0~99.9s
507 | 触发类型 | 0~1 | 0 | 0：信号触发 1：条件触发
508 | 触发条件设置 | 0~3 | 0 | 0：重量大于设定值 1：重量小于设置定 2：重量设定值区间内 3：重量设定值区间外
509 | 设定值1 |  | 0
510
511 | 设定值2 |  | 0
512
513 | 重量稳定条件 | 0~1 | 0 | 0：关闭 1：打开
514 | 复位信号设置 |  | 0
515 | 复位信号类型 | 0~1 | 0 | 0：有效复位 1：无效复位
516 | 触发信号2设置 |  | 0
517
518
519
逻辑编程功能5
520 | 逻辑类型 | 0~7 | 0 | 0：关闭 1：延时接通 2：延时断开 3：延时接通并延时断开 4：无效-有效跳变沿触发 5：有效-无效跳变沿触发 6：自锁 7：脉冲
521 | 触发信号设置 |  | 0
522 | 触发信号逻辑 |  | 0 | 0：或 1：与 2：异或
523 | 逻辑信号输出端口 | 0~12 | 0 | OUT0~OUT12
524 | 延时接通时间 | 0~999 | 0 | 0.0~99.9s
525 | 延时断开时间 | 0~999 | 0 | 0.0~99.9s
526 | 输出有效时间 | 0~999 | 0 | 0.0~99.9s
527 | 触发类型 | 0~1 | 0 | 0：信号触发 1：条件触发
528 | 触发条件设置 | 0~3 | 0 | 0：重量大于设定值 1：重量小于设置定 2：重量设定值区间内 3：重量设定值区间外
529 | 设定值1 |  | 0
530
531 | 设定值2 |  | 0
532
533 | 重量稳定条件 | 0~1 | 0 | 0：关闭 1：打开
534 | 复位信号设置 |  | 0
535 | 复位信号类型 | 0~1 | 0 | 0：有效复位 1：无效复位
536 | 触发信号2设置 |  | 0
537
538
539
逻辑编程功能6
540 | 逻辑类型 | 0~7 | 0 | 0：关闭 1：延时接通 2：延时断开 3：延时接通并延时断开 4：无效-有效跳变沿触发 5：有效-无效跳变沿触发 6：自锁 7：脉冲
541 | 触发信号设置 |  | 0
542 | 触发信号逻辑 |  | 0 | 0：或 1：与 2：异或
543 | 逻辑信号输出端口 | 0~12 | 0 | OUT0~OUT12
544 | 延时接通时间 | 0~999 | 0 | 0.0~99.9s
545 | 延时断开时间 | 0~999 | 0 | 0.0~99.9s
546 | 输出有效时间 | 0~999 | 0 | 0.0~99.9s
547 | 触发类型 | 0~1 | 0 | 0：信号触发 1：条件触发
548 | 触发条件设置 | 0~3 | 0 | 0：重量大于设定值 1：重量小于设置定 2：重量设定值区间内 3：重量设定值区间外
549 | 设定值1 |  | 0
550
551 | 设定值2 |  | 0
552
553 | 重量稳定条件 | 0~1 | 0 | 0：关闭 1：打开
554 | 复位信号设置 |  | 0
555 | 复位信号类型 | 0~1 | 0 | 0：有效复位 1：无效复位
556 | 触发信号2设置 |  | 0
557
558
559
浮点型重量值
560 | 最大量程 |  | 100000
561
562 | 有砝码增益 标定 |  |  | 读：当前传感器电压与零点电压的差值 写：当前重量值标定增益（当前重量要稳定）
563
564 | 无砝码增益（重量） |  |  | 读：增益标定的重量值 写：标定的增益重量值
565
566 | 1#目标值 | 0~999999 | 0
567
568 | 1#大投提前量 | 0~999999 | 0
569
570 | 1#中投提前量 | 0~999999 | 0
571
572 | 1#小投落差值 | 0~999999 | 0
573
574 | 2#目标值 | 0~999999 | 0
575
576 | 2#大投提前量 | 0~999999 | 0
577
578 | 2#中投提前量 | 0~999999 | 0
579
580 | 2#小投落差值 | 0~999999 | 0
581
582 | 3#目标值 | 0~999999 | 0
583
584 | 3#大投提前量 | 0~999999 | 0
585
586 | 3#中投提前量 | 0~999999 | 0
587
588 | 3#小投落差值 | 0~999999 | 0
589
590 | 4#目标值 | 0~999999 | 0
591
592 | 4#大投提前量 | 0~999999 | 0
593
594 | 4#中投提前量 | 0~999999 | 0
595
596 | 4#小投落差值 | 0~999999 | 0
597
598 | 5#目标值 | 0~999999 | 0
599
600 | 5#大投提前量 | 0~999999 | 0
601
602 | 5#中投提前量 | 0~999999 | 0
603
604 | 5#小投落差值 | 0~999999 | 0
605
606 | 6#目标值 | 0~999999 | 0
607
608 | 6#大投提前量 | 0~999999 | 0
609
610 | 6#中投提前量 | 0~999999 | 0
611
612 | 6#小投落差值 | 0~999999 | 0
613
614 | 7#目标值 | 0~999999 | 0
615
616 | 7#大投提前量 | 0~999999 | 0
617
618 | 7#中投提前量 | 0~999999 | 0
619
620 | 7#小投落差值 | 0~999999 | 0
621
622 | 8#目标值 | 0~999999 | 0
623
624 | 8#大投提前量 | 0~999999 | 0
625
626 | 8#中投提前量 | 0~999999 | 0
627
628 | 8#小投落差值 | 0~999999 | 0
629
630 | 9#目标值 | 0~999999 | 0
631
632 | 9#大投提前量 | 0~999999 | 0
633
634 | 9#中投提前量 | 0~999999 | 0
635
636 | 9#小投落差值 | 0~999999 | 0
637
638 | 10#目标值 | 0~999999 | 0
639
640 | 10#大投提前量 | 0~999999 | 0
641
642 | 10#中投提前量 | 0~999999 | 0
643
644 | 10#小投落差值 | 0~999999 | 0
645
646 | 11#目标值 | 0~999999 | 0
647
648 | 11#大投提前量 | 0~999999 | 0
649
650 | 11#中投提前量 | 0~999999 | 0
651
652 | 11#小投落差值 | 0~999999 | 0
653
654 | 12#目标值 | 0~999999 | 0
655
656 | 12#大投提前量 | 0~999999 | 0
657
658 | 12#中投提前量 | 0~999999 | 0
659
660 | 12#小投落差值 | 0~999999 | 0
661
662 | 13#目标值 | 0~999999 | 0
663
664 | 13#大投提前量 | 0~999999 | 0
665
666 | 13#中投提前量 | 0~999999 | 0
667
668 | 13#小投落差值 | 0~999999 | 0
669
670 | 14#目标值 | 0~999999 | 0
671
672 | 14#大投提前量 | 0~999999 | 0
673
674 | 14#中投提前量 | 0~999999 | 0
675
676 | 14#小投落差值 | 0~999999 | 0
677
678 | 15#目标值 | 0~999999 | 0
679
680 | 15#大投提前量 | 0~999999 | 0
681
682 | 15#中投提前量 | 0~999999 | 0
683
684 | 15#小投落差值 | 0~999999 | 0
685
686 | 零区值 | 0~999999 | 0
687
688 | 设定值1 |  | 0 | 逻辑编程1设定值1
689
690 | 设定值2 |  | 0 | 逻辑编程1设定值2
691
692 | 设定值1 |  | 0 | 逻辑编程2设定值1
693
694 | 设定值2 |  | 0 | 逻辑编程2设定值2
695
696 | 设定值1 |  | 0 | 逻辑编程3设定值1
697
698 | 设定值2 |  | 0 | 逻辑编程3设定值2
699
700 | 设定值1 |  | 0 | 逻辑编程4设定值1
701
702 | 设定值2 |  | 0 | 逻辑编程4设定值2
703
704 | 设定值1 |  | 0 | 逻辑编程5设定值1
705
706 | 设定值2 |  | 0 | 逻辑编程5设定值2
707
708 | 设定值1 |  | 0 | 逻辑编程6设定值1
709
710 | 设定值2 |  | 0 | 逻辑编程6设定值2
711

## 开关量定义列表
输入端口定义 |  |  | 输出端口定义
0 | 无定义 |  | 0 | 无定义
1 | 启动 |  | 1 | 运行
2 | 停止 |  | 2 | 停止
3 | 清零 |  | 3 | 大投
4 | 清报警 |  | 4 | 中投
5 | 选配方 |  | 5 | 小投
6 | 手动卸料（停止时）/卸料允许（运行时） |  | 6 | 卸料
7 | 暂停 |  | 7 | 料号BCD0
8 | 启动/停止 |  | 8 | 料号BCD1
9 | 缓停 |  | 9 | 料号BCD2
10 | 启动/缓停 |  | 10 | 料号BCD3
|  |  | 11 | 无定义
|  |  | 12 | 无定义
|  |  | 13 | 定值
|  |  | 14 | 超欠差
|  |  | 15 | 零区
|  |  | 16 | 稳定
|  |  | 17 | 报警
|  |  | 18 | 批次完成
|  |  | 19 | 暂停
|  |  | 20 | 卸料完成
|  |  | 21 | 料号1
|  |  | 22 | 料号2
|  |  | 23 | 料号3
|  |  | 24 | 料号4
|  |  | 25 | 料号5
|  |  | 26 | 料号6
|  |  | 27 | 料号7
|  |  | 28 | 料号8
|  |  | 29 | 料号9
|  |  | 30 | 料号10
|  |  | 31 | 料号11
|  |  | 32 | 料号12
|  |  | 33 | 料号13
|  |  | 34 | 料号14
|  |  | 35 | 料号15
|  |  | 36 | 逻辑输出1
|  |  | 37 | 逻辑输出2
|  |  | 38 | 逻辑输出3
|  |  | 39 | 逻辑输出4
|  |  | 40 | 逻辑输出5
|  |  | 41 | 逻辑输出6
输入端口默认定义 |  |  | 输出端口默认定义
端口号 | 功能号 | 功能 | 端口号 | 功能号 | 功能
IN1 | 1 | 启动 | OUT1 | 1 | 运行
IN2 | 2 | 停止 | OUT2 | 2 | 停止
IN3 | 3 | 清零 | OUT3 | 3 | 大投
IN4 | 4 | 清报警 | OUT4 | 4 | 中投
IN5 | 5 | 选配方 | OUT5 | 5 | 小投
IN6 | 6 | 手动卸料/卸料允许 | OUT6 | 6 | 卸料
IN7 | 7 | 暂停 | OUT7 | 7 | 料号BCD0
|  |  | OUT8 | 8 | 料号BCD1
|  |  | OUT9 | 9 | 料号BCD2
|  |  | OUT10 | 10 | 料号BCD3
|  |  | OUT11 | 11 | 料号BCD4
|  |  | OUT12 | 12 | 料号BCD5