## Sheet1
PLC地址 | 地址 | 项目 | 范围 | 初值 | 说明 | 此颜色为只读寄存器 | 03功能码最多读120个寄存器
模块状态相关 | [5 empty] | 此颜色功能暂未添加
40001 | 0 | 当前净重值 | 负999999~ 正999999 |  | 有符号整数
40002 | 1
40003 | 2 | 当前毛重 | 负999999~ 正999999 |  | 有符号整数
40004 | 3
40005 | 4 | 仪表状态1 | .0 |  | 重量稳定（1：不稳；0：稳定）
|  |  | .1 |  | 重量溢出
|  |  | .2 |  | 零点
|  |  | .3 |  | 毫伏数稳定（1：不稳；0：稳定）
|  |  | .4 |  | 1：净重状态；0：毛重状态
|  |  | .5 |  | 运行过程中意外掉电标志 给运行信号继续上次加料 先给停止信号 再给运行信号重新开始加料
|  |  | .6 |  | AD溢出
|  |  | .7 |  | 历史数据已更新
.8~.15
40006 | 5 | 仪表状态2 | .0 |  | 1：运行。0：停止。
|  |  | .1 |  | 1：暂停。0：非暂停。
|  |  | .2 |  | 1：缓停有效（完成本次流程后停止）
|  |  | .3 |  | 大投料
|  |  | .4 |  | 中投料
|  |  | .5 |  | 小投料
|  |  | .6 |  | 定值
|  |  | .7 |  | 超欠差
|  |  | .8 |  | 报警
|  |  | .9 |  | 夹袋
|  |  | .10 |  | 供料
|  |  | .11 |  | 批次完成
|  |  | .12 |  | 拍袋
|  |  | .13 |  | 上限
|  |  | .14 |  | 下限
.15
40007 | 6 | 仪表状态3
40008 | 7 | 总累计次数 | 0~999999999
40009 | 8
40010 | 9 | 总累计重量（高6位） | 0~9999999
40011 | 10
40012 | 11 | 总累计重量（低9位） | 0~9999999
40013 | 12
40014 | 13 | 减量结果
40015 | 14
40016 | 15 | 报警信息 |  |  | 0：无报警 1：目标值未设置 无法启动 2：清零时重量超出清零范围 3：清零时重量不稳定 4：重量溢出 无法启动 5：超欠差 6：供料超时 7：减量超时 8：批次完成
40017 | 16
40018 | 17 | 6.1.1 批次数设置
40019 | 18
40020 | 19 | 6.1.2 已完成批次
40021 | 20
40022 | 21 | 过程提示
40023 | 22 | 输出开关量状态 |  |  | D0~D11对应OUT1~OUT12， D12~D15固定为0 对应位为1表示输出有效， 对应位为0表示输出无效；
40024 | 23 | 4.1.1 配方号 | 1~20 | 1
40025 | 24 | 4.2.1 目标值 | 0~999999
40026 | 25
重量标定
40041 | 40 | 1.1.1 单位 | 0~3 | 0 | 0：g； 1：kg； 2：t； 3：lb。
40042 | 41 | 1.1.2 小数点 | 0~4 | 0
40043 | 42 | 1.1.3 分度值 | 0~5 | 0 | 对应1、2、5、10、20、50
40044 | 43 | 1.1.4 最大量程 |  | 100000
40045 | 44
40046 | 45 | 有砝码零点标定 |  |  | 读：当前传感器的电压值 写：非零值标定零点（当前重量要稳定）
40047 | 46
40048 | 47 | 有砝码增益 标定 |  |  | 读：当前传感器电压与零点电压的差值 写：当前重量值标定增益（当前重量要稳定）
40049 | 48
40050 | 49 | 1.2.1 无砝码零点标定（毫伏数） |  |  | 读：零点标定的电压 写：零点电压值标定零点
40051 | 50
40052 | 51 | 1.2.2 无砝码增益（毫伏数） |  |  | 读：增益标定的相对电压 写：标定的增益电压值
40053 | 52
40054 | 53 | 1.2.3 无砝码增益（重量） |  |  | 读：增益标定的重量值 写：标定的增益重量值
40055 | 54
40056 | 55 | 快速校准 （控制器显示重量） |  |  | 读：0 快速校准功能。首先输入控制器显示重量，再输入实际重量，即完成一次快速校准。
40057 | 56
40058 | 57 | 快速校准 （实际重量）
40059 | 58
40060 | 59 | 标定操作提示信息 |  |  | （持续3s自动消除） 0：无信息 1：标定零点成功 2：标定零点失败，信号不稳定。 3：标定零点失败，信号过小。 4：标定零点失败，信号过大。 11：标定增益成功 12：标定增益失败，信号不稳定。 13：标定增益失败，重量超过最大量程。 14：标定增益失败，精度过高。 15：标定增益失败，输入重量不能为0。 16：标定增益失败，当前信号小于零点。
配方参数
40061 | 60 | 4.1.1 配方号 | 1~20 | 1
40062 | 61 | 4.2.1 目标值 | 0~999999 |  | 这几个参数可在运行状态下修改。 下一次加料过程开始时才使用新修改的值。
40063 | 62
40064 | 63 | 4.2.2 大投提前量 | 0~999999
40065 | 64
40066 | 65 | 4.2.3 中投提前量 | 0~999999
40067 | 66
40068 | 67 | 4.2.4 小投提前量 | 0~999999
40069 | 68
40070 | 69 | 4.2.5 上限值 | 0~999999
40071 | 70
40072 | 71 | 4.2.6 下限值 | 0~999999
40073 | 72
40074 | 73 | 4.3.1 减量前延时时间 | 0~999 | 5 | 0.0~99.9s
40075 | 74 | 4.3.2 大投禁止比较时间 | 0~999 | 0 | 0.0~99.9s
40076 | 75 | 4.3.3 中投禁止比较时间 | 0~999 | 0 | 0.0~99.9s
40077 | 76 | 4.3.4 小投禁止比较时间 | 0~999 | 10 | 0.0~99.9s
40078 | 77 | 4.6.2 超欠差检测时间 | 0~999 | 10 | 0.0~99.9s
40079 | 78 | 4.3.5 定值保持时间 | 0~999 | 10 | 0.0~99.9s
40080 | 79 | 4.3.6 夹袋延时时间 | 0~999 | 5 | 0.0~99.9s
40081 | 80 | 4.3.7 松袋前延时时间 | 0~999 | 5 | 0.0~99.9s
40082 | 81 | 3.3.1 供料超时监控时间 | 0~999 | 0 | 0~999s 设置不为0时，启动供料超时监控功能 供料超时后报警
40083 | 82 | 3.3.2 供料超时报警时是否关闭供料信号输出 | 0~1 | 0 | 0：不关闭 1：关闭。清报警后重新恢复供料输出。
40084 | 83 | 3.3.3 减量超时监控时间 | 0~999 | 0 | 0~999s 设置不为0时，启动减量超时监控功能
40085 | 84 | 3.3.4 减量超时报警时是否关闭减量信号输出 | 0~1 | 0 | 0：不关闭 1：关闭并进入暂停状态，可清报警后重新启动。
40086 | 85 | 4.6.1 超欠差检测开关 | 0~1 | 0
40087 | 86 | 4.6.3 超量值 | 0~999999 | 0
40088 | 87
40089 | 88 | 4.6.4 欠量值 | 0~999999 | 0
40090 | 89
40091 | 90 | 4.6.6 超欠差报警时间 | 0~999 | 20 | 0.0~99.9s
40092 | 91 | 4.6.5 超欠差时暂停开关 | 0~1 | 0 | 此开关打开后，如果出现超欠差则超欠差报警会一直输出直至清报警操作有效
40093 | 92 | 4.5.1 落差修正开关 | 0~1 | 0
40094 | 93 | 4.5.2 落差修正次数 | 1~99 | 3
40095 | 94 | 4.5.3 落差修正范围 | 1~99 | 2
40096 | 95 | 4.5.4 落差修正幅度 | 0~2 | 1 | 0：25%修正 1：50%修正 2：100%修正
40097 | 96 | 3.2.1 小投点动输出开关 | 0~1 | 0
40098 | 97 | 3.2.2 小投点动有效时间 | 0~999 | 5 | 0.0~99.9s
40099 | 98 | 3.2.3 小投点动无效时间 | 0~999 | 5 | 0.0~99.9s
40100 | 99 | 4.4.1 拍袋开关 | 0~1 | 0 | 0：不拍袋 1：拍袋
40101 | 100 | 4.4.3 一次拍袋信号有效时间 | 0~999 | 5 | 0.0~99.9s
40102 | 101 | 4.4.4 一次拍袋信号无效时间 | 0~999 | 5 | 0.0~99.9s
40103 | 102 | 4.4.5 减量过程中拍袋次数 | 0~99 | 0
40104 | 103 | 4.4.6 减量过程中拍袋起始重量 | 0~999999 | 0
40105 | 104
40106 | 105 | 4.4.7 定值后拍袋次数 | 0~99 | 1
40107 | 106 | 4.4.2 定值后拍袋启动延时 | 0~999 | 5 | 0.0~99.9s
40108 | 107 | 4.4.8 撴袋动作额外时间 | 0~999 | 0 | 0.0~99.9s
40109 | 108 | 配方屏蔽 | 0~0xFFFFF | 0xFFFFF | 第0位到第19位分别对应配方1~20，0为屏蔽该配方。开关量输入换配方时，会跳过屏蔽的配方号。
40110 | 109
40111 | 110
40112 | 111
40113 | 112
40114 | 113
40115 | 114
40116 | 115
40117 | 116
40118 | 117
40119 | 118
40120 | 119
工作参数
40121 | 120 | 通讯参数 |  |  | .0~.2：0：RTU-H。1：RTU-L。 .3~.5：0: 7-E-1 1: 7-O-1 2: 8-N-1 3: 8-E-1 4: 8-O-1 .6~.8：0: 4800 1: 9600 2: 19200 3: 38400 4: 57600 5: 115200 .9~.15：0~99 从机号
40122 | 121 | 2.1.4 判稳时间 | 1~99 | 5 | 0.1~9.9s
40123 | 122 | 2.1.3 判稳范围 | 1~9 | 1 | 1~9d
40124 | 123 | 2.1.1 追零范围 | 0~9 | 0 | 0~9d
40125 | 124 | 2.1.2 清零范围 | 0~99 | 50 | 0%~99%
40126 | 125 | 2.1.5 滤波等级 | 0~9 | 7 | 0~9
40127 | 126 | 2.1.6 上电自动清零开关 | 0~1 | 0
40128 | 127 | 3.1.2 夹袋装置开关 | 0~1 | 1
40129 | 128 | 3.1.3 自动松袋开关 | 0~1 | 1 | 0：手动松袋 1：自动松袋
40130 | 129 | 6.1.3 手动放料累计开关 | 0~1 | 0 | 手动放料开始时记录当前重量，手动放料结束后延时超欠差检测时间后记录结束重量，两个重量的差值即为手动放料的重量，计入累计。
40131 | 130 | 3.1.5 掉电保存开关 | 0~1 | 1
40132 | 131 | 3.1.1 减量信号输出方式 | 0~1 | 0 | 0：组合输出 1：单独输出
40133 | 132 | 3.1.4 供料控制功能
40134 | 133 | 串口1通信参数设置（RS232） |  |  | .0~.2：0：RTU-H。1：RTU-L。 .3~.5：0: 7-E-1 1: 7-O-1 2: 8-N-1 3: 8-E-1 4: 8-O-1 .6~.8：0: 4800 1: 9600 2: 19200 3: 38400 4: 57600 5: 115200 .9~.15：0~99 从机号
40135 | 134 | 串口2通信参数设置（RS485） |  |  | .0~.2：0：RTU-H。1：RTU-L。 .3~.5：0: 7-E-1 1: 7-O-1 2: 8-N-1 3: 8-E-1 4: 8-O-1 .6~.8：0: 4800 1: 9600 2: 19200 3: 38400 4: 57600 5: 115200 .9~.15：0~99 从机号
40136 | 135 | 3.1.6 工作模式 | 0~1 | 0 | 0：包装模式 1：配料模式
开关量
40151 | 150 | 输入IO测试 |  |  | 由低到高每一位代表一个输入状态
40152 | 151 | 输出IO测试 |  |  | 由低到高每一位代表一个输出状态
40153 | 152 | 进入/退出IO测试 | 0~1 |  | 0：关闭IO测试。1：启动IO测试。
40154 | 153 | 5.1.1 IO自定义IN1 | 0 无定义 1 启动 2 停止 3 暂停 4 清零 5 清报警 6 夹松袋 7 切换配方 8 缓停 9 手动小投 10 手动中投 11 手动大投 12 清除总累计 13 清除当前配方累计 14 启动/停止 15 启动/暂停 16 启动/缓停 17 手动小投 18 手动中投 19 手动大投 20 结束 | 1 | 开关量自定义
40155 | 154 | 5.1.2 IO自定义IN2 |  | 2
40156 | 155 | 5.1.3 IO自定义IN3 |  | 3
40157 | 156 | 5.1.4 IO自定义IN4 |  | 5
40158 | 157 | 5.1.5 IO自定义IN5 |  | 6
40159 | 158 | 5.1.6 IO自定义IN6 |  | 7
40160 | 159 | 5.1.7 IO自定义IN7 |  | 8
40161 | 160 | 5.2.1 IO自定义OUT1 | 0： 无定义 1： 运行 2： 停止 3： 大投 4： 中投 5： 小投 6： 定值 7： 超欠差 8： 报警 9： 夹袋 10：供料 11：批次完成 12：拍袋 13：暂停 14：缓停 15：上限 16：下限 17.逻辑输出1 18.逻辑输出2 19.逻辑输出3 20.逻辑输出4 21.逻辑输出5 22.逻辑输出6 | 1
40162 | 161 | 5.2.2 IO自定义OUT2 |  | 2
40163 | 162 | 5.2.3 IO自定义OUT3 |  | 3
40164 | 163 | 5.2.4 IO自定义OUT4 |  | 4
40165 | 164 | 5.2.5 IO自定义OUT5 |  | 5
40166 | 165 | 5.2.6 IO自定义OUT6 |  | 6
40167 | 166 | 5.2.7 IO自定义OUT7 |  | 7
40168 | 167 | 5.2.8 IO自定义OUT8 |  | 8
40169 | 168 | 5.2.9 IO自定义OUT9 |  | 9
40170 | 169 | 5.2.10 IO自定义OUT10 |  | 10
40171 | 170 | 5.2.11 IO自定义OUT11 |  | 11
40172 | 171 | 5.2.12 IO自定义OUT12 |  | 12
40173 | 172 | 启动 | 1 |  | 读：0：非运行状态。1：运行状态。 写：非零值：启动运行。
40174 | 173 | 停止 | 1 |  | 读：0：非停止状态。1：停止状态。 写：非零值：停止。
40175 | 174 | 暂停 | 1 |  | 读：0：非暂停状态。1：暂停状态。 写：1：暂停。
40176 | 175 | 缓停 | 1 |  | 读：0：非缓停状态。1：缓停状态。 写：非零值：缓停。
40177 | 176 | 清零 | 1 |  | 读：0。 写：非零值：清零。
40178 | 177 | 清报警 | 1 |  | 读：0：非报警状态。1：报警状态。 写：非零值：清报警。
40179 | 178 | 切换配方 | 1 |  | 读：0。 写：非零值：切换配方
40180 | 179 | 夹/松袋 | 1 |  | 读：0：松袋状态。1：夹袋状态。 写：非零值：夹/松袋
40181 | 180 | 手动小投 | 1 |  | 读/写：0：小投无效。1：小投有效
40182 | 181 | 手动中投 | 1 |  | 读/写：0：中投无效。1：中投有效
40183 | 182 | 手动大投 | 1 |  | 读/写：0：大投无效。1：大投有效
40184 | 183 | 清除总累计 | 1~2 |  | 读：0。 写：1：清除总累计数据和所有配方累计数据。 2：只清除总累计数据。
40185 | 184 | 清除配方累计 | 0~20 |  | 读：0 写：1~20清除对应1~20号的配方累计 0清除所有配方的累计 100清除当前配方累计
40186 | 185 | 结束 | 1 |  | 读：0 写：1执行结束操作。
系统相关
40201 | 200 | 编译日期：年
40202 | 201 | 编译日期：月
40203 | 202 | 编译日期：日
40204 | 203 | 编译日期：时
40205 | 204 | 编译日期：分
40206 | 205 | 编译日期：秒
40207 | 206 | 版本号
40208 | 207 | 版本号
40209 | 208 | 版本号
40210 | 209 | 版本号
40211 | 210 | 版本号
40212 | 211 | 版本号
40213 | 212 | 版本号
40214 | 213 | 版本号
40215 | 214 | 版本号
40216 | 215 | 固件号
40217 | 216 | 参数复位 | 1 |  | 读：0。 写： 1：复位所有参数（包括下面所有项目） 2：复位标定 3：复位基本称重参数 4：复位配方参数 5：复位开关量自定义 6：复位减量秤参数 7：复位逻辑编程 8：复位通信参数 9：复位批次与累计
40218 | 217 | AD转换实际速度 |  |  | 次/秒 调试观察用
40219 | 218 | 程序运行速度
40220 | 219 | 参数备份 | 0~1 |  | 读：0：无备份；1：有备份 写：0：删除备份；非零值：备份参数
40221 | 220 | 参数恢复 |  |  | 读：0 写：非零值：恢复参数。
40222 | 221 | 开机图片地址位
40223 | 222 | 开机图片数据位1
40224 | 223 | 开机图片数据位2
模拟量输出
40231 | 230 | 模拟量标定状态 | 0~4 | 0 | 0：模拟量正常输出 1：模拟量输出标定4mA 2：模拟量输出标定12mA 3：模拟量输出标定20mA 4：模拟量输出标定最大电流
40232 | 231 | 标定点 4mA | 0~65535 |  | 输入AD码
40233 | 232 | 标定点 12mA | 0~65535 |  | 输入AD码
40234 | 233 | 标定点 20mA | 0~65535 |  | 输入AD码
40235 | 234 | 标定点 最大电流 | 0~65535 |  | 输入当前测量到的电流值，单位uA
40236 | 235 | 模拟量输出类型 | 0~4 | 2 | 0：0~5V 1：0~10V 2：4~20mA 3：0~20mA 4：4~24mA
40237 | 236 | 模拟量输出含义 | 0~1 | 0 | 0：当前净重值 1：当前毛重值
40238 | 237 | 模拟量输出值 |  |  | 默认3小数点 如12345代表12.345
逻辑编程通信触发
40241 | 240 | 逻辑编程1通信触发
40242 | 241 | 逻辑编程2通信触发
40243 | 242 | 逻辑编程3通信触发
40244 | 243 | 逻辑编程4通信触发
40245 | 244 | 逻辑编程5通信触发
40246 | 245 | 逻辑编程6通信触发
目标值&累计数据
40251 | 250 | 配方1目标值
40252 | 251
40253 | 252 | 配方2目标值
40254 | 253
40255 | 254 | 配方3目标值
40256 | 255
40257 | 256 | 配方4目标值
40258 | 257
40259 | 258 | 配方5目标值
40260 | 259
40261 | 260 | 配方6目标值
40262 | 261
40263 | 262 | 配方7目标值
40264 | 263
40265 | 264 | 配方8目标值
40266 | 265
40267 | 266 | 配方9目标值
40268 | 267
40269 | 268 | 配方10目标值
40270 | 269
40271 | 270 | 配方11目标值
40272 | 271
40273 | 272 | 配方12目标值
40274 | 273
40275 | 274 | 配方13目标值
40276 | 275
40277 | 276 | 配方14目标值
40278 | 277
40279 | 278 | 配方15目标值
40280 | 279
40281 | 280 | 配方16目标值
40282 | 281
40283 | 282 | 配方17目标值
40284 | 283
40285 | 284 | 配方18目标值
40286 | 285
40287 | 286 | 配方19目标值
40288 | 287
40289 | 288 | 配方20目标值
40290 | 289
40291 | 290 | 配方1累计次数
40292 | 291
40293 | 292 | 配方1累计重量（高6位）
40294 | 293
40295 | 294 | 配方1累计重量（低9位）
40296 | 295
40297 | 296 | 配方2累计次数
40298 | 297
40299 | 298 | 配方2累计重量（高6位）
40300 | 299
40301 | 300 | 配方2累计重量（低9位）
40302 | 301
40303 | 302 | 配方3累计次数
40304 | 303
40305 | 304 | 配方3累计重量（高6位）
40306 | 305
40307 | 306 | 配方3累计重量（低9位）
40308 | 307
40309 | 308 | 配方4累计次数
40310 | 309
40311 | 310 | 配方4累计重量（高6位）
40312 | 311
40313 | 312 | 配方4累计重量（低9位）
40314 | 313
40315 | 314 | 配方5累计次数
40316 | 315
40317 | 316 | 配方5累计重量（高6位）
40318 | 317
40319 | 318 | 配方5累计重量（低9位）
40320 | 319
40321 | 320 | 配方6累计次数
40322 | 321
40323 | 322 | 配方6累计重量（高6位）
40324 | 323
40325 | 324 | 配方6累计重量（低9位）
40326 | 325
40327 | 326 | 配方7累计次数
40328 | 327
40329 | 328 | 配方7累计重量（高6位）
40330 | 329
40331 | 330 | 配方7累计重量（低9位）
40332 | 331
40333 | 332 | 配方8累计次数
40334 | 333
40335 | 334 | 配方8累计重量（高6位）
40336 | 335
40337 | 336 | 配方8累计重量（低9位）
40338 | 337
40339 | 338 | 配方9累计次数
40340 | 339
40341 | 340 | 配方9累计重量（高6位）
40342 | 341
40343 | 342 | 配方9累计重量（低9位）
40344 | 343
40345 | 344 | 配方10累计次数
40346 | 345
40347 | 346 | 配方10累计重量（高6位）
40348 | 347
40349 | 348 | 配方10累计重量（低9位）
40350 | 349
40351 | 350 | 配方11累计次数
40352 | 351
40353 | 352 | 配方11累计重量（高6位）
40354 | 353
40355 | 354 | 配方11累计重量（低9位）
40356 | 355
40357 | 356 | 配方12累计次数
40358 | 357
40359 | 358 | 配方12累计重量（高6位）
40360 | 359
40361 | 360 | 配方12累计重量（低9位）
40362 | 361
40363 | 362 | 配方13累计次数
40364 | 363
40365 | 364 | 配方13累计重量（高6位）
40366 | 365
40367 | 366 | 配方13累计重量（低9位）
40368 | 367
40369 | 368 | 配方14累计次数
40370 | 369
40371 | 370 | 配方14累计重量（高6位）
40372 | 371
40373 | 372 | 配方14累计重量（低9位）
40374 | 373
40375 | 374 | 配方15累计次数
40376 | 375
40377 | 376 | 配方15累计重量（高6位）
40378 | 377
40379 | 378 | 配方15累计重量（低9位）
40380 | 379
40381 | 380 | 配方16累计次数
40382 | 381
40383 | 382 | 配方16累计重量（高6位）
40384 | 383
40385 | 384 | 配方16累计重量（低9位）
40386 | 385
40387 | 386 | 配方17累计次数
40388 | 387
40389 | 388 | 配方17累计重量（高6位）
40390 | 389
40391 | 390 | 配方17累计重量（低9位）
40392 | 391
40393 | 392 | 配方18累计次数
40394 | 393
40395 | 394 | 配方18累计重量（高6位）
40396 | 395
40397 | 396 | 配方18累计重量（低9位）
40398 | 397
40399 | 398 | 配方19累计次数
40400 | 399
40401 | 400 | 配方19累计重量（高6位）
40402 | 401
40403 | 402 | 配方19累计重量（低9位）
40404 | 403
40405 | 404 | 配方20累计次数
40406 | 405
40407 | 406 | 配方20累计重量（高6位）
40408 | 407
40409 | 408 | 配方20累计重量（低9位）
40410 | 409
逻辑编程1
40411 | 410 | 8.1.1 逻辑类型 | 0~7 | 0 | 0：关闭 1：延时断开2：延时接通 3：延时断开并接通 4：无效-有效跳变沿触发 5：有效无效跳变沿触发 6：自锁 7：脉冲
40412 | 411 | 8.1.6 触发信号设置 | 0~29 | 0 | 0：无 1~7：固定IN1~固定IN7 8~29:输出功能定义
40413 | 412 | 8.1.7 触发信号逻辑关系 | 0~2 | 0 | 0：或 1：与 2：异或
40414 | 413 | 8.1.3 逻辑信号输出端口 | 0~12 | 0 | 0：无定义 1~12：OUT1~OUT12
40415 | 414 | 8.1.4 延时接通时间 | 0~99.9s | 0
40416 | 415 | 8.1.5 延时断开时间 | 0~99.9s | 0
40417 | 416 | 8.1.8 输出有效时间 | 0~99.9s | 0
40418 | 417 | 8.1.2 触发类型 | 0~2 | 0 | 0:信号触发 1：条件触发2：通信触发
40419 | 418 | 8.1.11 触发条件设置 | 0~3 | 0 | 0：重量大于设定值1：重量小于设定值2：重量在区间内3：重量在区间外
40420 | 419 | 8.1.12 （重量）设定值1 | 0~99999 | 0
40421 | 420
40422 | 421 | 8.1.13 （重量）设定值2 | 0~99999 | 0
40423 | 422
40424 | 423 | 8.1.14 重量稳定条件 | 0~1 | 0 | 0：已关闭 1：已开启
40425 | 424 | 8.1.9 复位信号设置 | 0~29 | 0 | 0：无 1~7：固定IN1~固定IN7 8~29:输出功能定义
40426 | 425 | 8.1.10 复位信号逻辑 | 0~1 | 0 | 0：有效复位 1：无效复位
40427 | 426 | 8.1.15 触发信号2设置 | 0~29 | 0 | 0：无 1~7：固定IN1~固定IN7 8~29:输出功能定义
逻辑编程2
40431 | 430 | 8.2.1 逻辑类型 | 0~7 | 0 | 0：关闭 1：延时断开2：延时接通 3：延时断开并接通 4：无效-有效跳变沿触发 5：有效无效跳变沿触发 6：自锁 7：脉冲
40432 | 431 | 8.2.6 触发信号设置 | 0~29 | 0 | 0：无 1~7：固定IN1~固定IN7 8~29:输出功能定义
40433 | 432 | 8.2.7 触发信号逻辑关系 | 0~2 | 0 | 0：或 1：与 2：异或
40434 | 433 | 8.2.3 逻辑信号输出端口 | 0~12 | 0 | 0：无定义 1~12：OUT1~OUT12
40435 | 434 | 8.2.4 延时接通时间 | 0~99.9s | 0
40436 | 435 | 8.2.5 延时断开时间 | 0~99.9s | 0
40437 | 436 | 8.2.8 输出有效时间 | 0~99.9s | 0
40438 | 437 | 8.2.2 触发类型 | 0~2 | 0 | 0:信号触发 1：条件触发2：通信触发
40439 | 438 | 8.2.11 触发条件设置 | 0~3 | 0 | 0：重量大于设定值1：重量小于设定值2：重量在区间内3：重量在区间外
40440 | 439 | 8.2.12 （重量）设定值1 | 0~99999 | 0
40441 | 440
40442 | 441 | 8.2.13 （重量）设定值2 | 0~99999 | 0
40443 | 442
40444 | 443 | 8.2.14 重量稳定条件 | 0~1 | 0 | 0：已关闭 1：已开启
40445 | 444 | 8.2.9 复位信号设置 | 0~29 | 0 | 0：无 1~7：固定IN1~固定IN7 8~29:输出功能定义
40446 | 445 | 8.2.10 复位信号逻辑 | 0~1 | 0 | 0：有效复位 1：无效复位
40447 | 446 | 8.2.15 触发信号2设置 | 0~29 | 0 | 0：无 1~7：固定IN1~固定IN7 8~29:输出功能定义
逻辑编程3
40451 | 450 | 8.3.1 逻辑类型 | 0~7 | 0 | 0：关闭 1：延时断开2：延时接通 3：延时断开并接通 4：无效-有效跳变沿触发 5：有效无效跳变沿触发 6：自锁 7：脉冲
40452 | 451 | 8.3.6 触发信号设置 | 0~29 | 0 | 0：无 1~7：固定IN1~固定IN7 8~29:输出功能定义
40453 | 452 | 8.3.7 触发信号逻辑关系 | 0~2 | 0 | 0：或 1：与 2：异或
40454 | 453 | 8.3.3 逻辑信号输出端口 | 0~12 | 0 | 0：无定义 1~12：OUT1~OUT12
40455 | 454 | 8.3.4 延时接通时间 | 0~99.9s | 0
40456 | 455 | 8.3.5 延时断开时间 | 0~99.9s | 0
40457 | 456 | 8.3.8 输出有效时间 | 0~99.9s | 0
40458 | 457 | 8.3.2 触发类型 | 0~2 | 0 | 0:信号触发 1：条件触发2：通信触发
40459 | 458 | 8.3.11 触发条件设置 | 0~3 | 0 | 0：重量大于设定值1：重量小于设定值2：重量在区间内3：重量在区间外
40460 | 459 | 8.3.12 （重量）设定值1 | 0~99999 | 0
40461 | 460
40462 | 461 | 8.3.13 （重量）设定值2 | 0~99999 | 0
40463 | 462
40464 | 463 | 8.3.14 重量稳定条件 | 0~1 | 0 | 0：已关闭 1：已开启
40465 | 464 | 8.3.9 复位信号设置 | 0~29 | 0 | 0：无 1~7：固定IN1~固定IN7 8~29:输出功能定义
40466 | 465 | 8.3.10 复位信号逻辑 | 0~1 | 0 | 0：有效复位 1：无效复位
40467 | 466 | 8.3.15 触发信号2设置 | 0~29 | 0 | 0：无 1~7：固定IN1~固定IN7 8~29:输出功能定义
逻辑编程4
40471 | 470 | 8.4.1 逻辑类型 | 0~7 | 0 | 0：关闭 1：延时断开2：延时接通 3：延时断开并接通 4：无效-有效跳变沿触发 5：有效无效跳变沿触发 6：自锁 7：脉冲
40472 | 471 | 8.4.6 触发信号设置 | 0~29 | 0 | 0：无 1~7：固定IN1~固定IN7 8~29:输出功能定义
40473 | 472 | 8.4.7 触发信号逻辑关系 | 0~2 | 0 | 0：或 1：与 2：异或
40474 | 473 | 8.4.3 逻辑信号输出端口 | 0~12 | 0 | 0：无定义 1~12：OUT1~OUT12
40475 | 474 | 8.4.4 延时接通时间 | 0~99.9s | 0
40476 | 475 | 8.4.5 延时断开时间 | 0~99.9s | 0
40477 | 476 | 8.4.8 输出有效时间 | 0~99.9s | 0
40478 | 477 | 8.4.2 触发类型 | 0~2 | 0 | 0:信号触发 1：条件触发2：通信触发
40479 | 478 | 8.4.11 触发条件设置 | 0~3 | 0 | 0：重量大于设定值1：重量小于设定值2：重量在区间内3：重量在区间外
40480 | 479 | 8.4.12 （重量）设定值1 | 0~99999 | 0
40481 | 480
40482 | 481 | 8.4.13 （重量）设定值2 | 0~99999 | 0
40483 | 482
40484 | 483 | 8.4.14 重量稳定条件 | 0~1 | 0 | 0：已关闭 1：已开启
40485 | 484 | 8.4.9 复位信号设置 | 0~29 | 0 | 0：无 1~7：固定IN1~固定IN7 8~29:输出功能定义
40486 | 485 | 8.4.10 复位信号逻辑 | 0~1 | 0 | 0：有效复位 1：无效复位
40487 | 486 | 8.4.15 触发信号2设置 | 0~29 | 0 | 0：无 1~7：固定IN1~固定IN7 8~29:输出功能定义
逻辑编程5
40491 | 490 | 8.5.1 逻辑类型 | 0~7 | 0 | 0：关闭 1：延时断开2：延时接通 3：延时断开并接通 4：无效-有效跳变沿触发 5：有效无效跳变沿触发 6：自锁 7：脉冲
40492 | 491 | 8.5.6 触发信号设置 | 0~29 | 0 | 0：无 1~7：固定IN1~固定IN7 8~29:输出功能定义
40493 | 492 | 8.5.7 触发信号逻辑关系 | 0~2 | 0 | 0：或 1：与 2：异或
40494 | 493 | 8.5.3 逻辑信号输出端口 | 0~12 | 0 | 0：无定义 1~12：OUT1~OUT12
40495 | 494 | 8.5.4 延时接通时间 | 0~99.9s | 0
40496 | 495 | 8.5.5 延时断开时间 | 0~99.9s | 0
40497 | 496 | 8.5.8 输出有效时间 | 0~99.9s | 0
40498 | 497 | 8.5.2 触发类型 | 0~2 | 0 | 0:信号触发 1：条件触发2：通信触发
40499 | 498 | 8.5.11 触发条件设置 | 0~3 | 0 | 0：重量大于设定值1：重量小于设定值2：重量在区间内3：重量在区间外
40500 | 499 | 8.5.12 （重量）设定值1 | 0~99999 | 0
40501 | 500
40502 | 501 | 8.5.13 （重量）设定值2 | 0~99999 | 0
40503 | 502
40504 | 503 | 8.5.14 重量稳定条件 | 0~1 | 0 | 0：已关闭 1：已开启
40505 | 504 | 8.5.9 复位信号设置 | 0~29 | 0 | 0：无 1~7：固定IN1~固定IN7 8~29:输出功能定义
40506 | 505 | 8.5.10 复位信号逻辑 | 0~1 | 0 | 0：有效复位 1：无效复位
40507 | 506 | 8.5.15 触发信号2设置 | 0~29 | 0 | 0：无 1~7：固定IN1~固定IN7 8~29:输出功能定义
逻辑编程6
40511 | 510 | 8.6.1 逻辑类型 | 0~7 | 0 | 0：关闭 1：延时断开2：延时接通 3：延时断开并接通 4：无效-有效跳变沿触发 5：有效无效跳变沿触发 6：自锁 7：脉冲
40512 | 511 | 8.6.6 触发信号设置 | 0~29 | 0 | 0：无 1~7：固定IN1~固定IN7 8~29:输出功能定义
40513 | 512 | 8.6.7 触发信号逻辑关系 | 0~2 | 0 | 0：或 1：与 2：异或
40514 | 513 | 8.6.3 逻辑信号输出端口 | 0~12 | 0 | 0：无定义 1~12：OUT1~OUT12
40515 | 514 | 8.6.4 延时接通时间 | 0~99.9s | 0
40516 | 515 | 8.6.5 延时断开时间 | 0~99.9s | 0
40517 | 516 | 8.6.8 输出有效时间 | 0~99.9s | 0
40518 | 517 | 8.6.2 触发类型 | 0~2 | 0 | 0:信号触发 1：条件触发2：通信触发
40519 | 518 | 8.6.11 触发条件设置 | 0~3 | 0 | 0：重量大于设定值1：重量小于设定值2：重量在区间内3：重量在区间外
40520 | 519 | 8.6.12 （重量）设定值1 | 0~99999 | 0
40521 | 520
40522 | 521 | 8.6.13 （重量）设定值2 | 0~99999 | 0
40523 | 522
40524 | 523 | 8.6.14 重量稳定条件 | 0~1 | 0 | 0：已关闭 1：已开启
40525 | 524 | 8.6.9 复位信号设置 | 0~29 | 0 | 0：无 1~7：固定IN1~固定IN7 8~29:输出功能定义
40526 | 525 | 8.6.10 复位信号逻辑 | 0~1 | 0 | 0：有效复位 1：无效复位
40527 | 526 | 8.6.15 触发信号2设置 | 0~29 | 0 | 0：无 1~7：固定IN1~固定IN7 8~29:输出功能定义
浮点逻辑编程
40531 | 530 | 逻辑编程1：延时接通时间
40532 | 531
40533 | 532 | 逻辑编程2：延时接通时间
40534 | 533
40535 | 534 | 逻辑编程3：延时接通时间
40536 | 535
40537 | 536 | 逻辑编程4：延时接通时间
40538 | 537
40539 | 538 | 逻辑编程5：延时接通时间
40540 | 539
40541 | 540 | 逻辑编程6：延时接通时间
40542 | 541
40543 | 542 | 逻辑编程1：延时断开时间
40544 | 543
40545 | 544 | 逻辑编程2：延时断开时间
40546 | 545
40547 | 546 | 逻辑编程3：延时断开时间
40548 | 547
40549 | 548 | 逻辑编程4：延时断开时间
40550 | 549
40551 | 550 | 逻辑编程5：延时断开时间
40552 | 551
40553 | 552 | 逻辑编程6：延时断开时间
40554 | 553
40555 | 554 | 逻辑编程1：输出有效时间
40556 | 555
40557 | 556 | 逻辑编程2：输出有效时间
40558 | 557
40559 | 558 | 逻辑编程3：输出有效时间
40560 | 559
40561 | 560 | 逻辑编程4：输出有效时间
40562 | 561
40563 | 562 | 逻辑编程5：输出有效时间
40564 | 563
40565 | 564 | 逻辑编程6：输出有效时间
40566 | 565
40567 | 566 | 逻辑编程1：设定值1
40568 | 567
40569 | 568 | 逻辑编程2：设定值1
40570 | 569
40571 | 570 | 逻辑编程3：设定值1
40572 | 571
40573 | 572 | 逻辑编程4：设定值1
40574 | 573
40575 | 574 | 逻辑编程5：设定值1
40576 | 575
40577 | 576 | 逻辑编程6：设定值1
40578 | 577
40579 | 578 | 逻辑编程1：设定值2
40580 | 579
40581 | 580 | 逻辑编程2：设定值2
40582 | 581
40583 | 582 | 逻辑编程3：设定值2
40584 | 583
40585 | 584 | 逻辑编程4：设定值2
40586 | 585
40587 | 586 | 逻辑编程5：设定值2
40588 | 587
40589 | 588 | 逻辑编程6：设定值2
40590 | 589
40591 | 590 | 浮点最大量程设置 | 1*小数点~最小分度*100000*小数点 | 100000
40592 | 591
40593 | 592 | 浮点无砝码标定增益重量 | 1~最大量程
40594 | 593
40595 | 594 | 浮点目标值设置 | 0~最大量程 | 0
40596 | 595
40597 | 596 | 浮点大投提前量 | 0~目标值 | 0
40598 | 597
40599 | 598 | 浮点中投提前量 | 0~目标值 | 0
40600 | 599
40601 | 600 | 浮点小投提前量 | 0~目标值 | 0
40602 | 601
40603 | 602 | 浮点欠差值 | 0~最大量程 | 0
40604 | 603
40605 | 604 | 浮点超差值 | 0~最大量程 | 0
40606 | 605
40607 | 606 | 浮点上限值 | 0~最大量程 | 0
40608 | 607
40609 | 608 | 浮点下限值 | 0~最大量程 | 0
40610 | 609
40611 | 610 | 浮点拍袋起始重量 | 0~最大量程 | 0
40612 | 611
40613 | 612 | 浮点有砝码标定重量 | 1~最大量程
40614 | 613
历史数据
40631 | 640 | 累计次数
40632 | 641
40633 | 642 | 减量结果
40634 | 643
40635 | 644 | 目标值
40636 | 645
40637 | 646 | 大投提前量
40638 | 647
40639 | 648 | 中投提前量
40640 | 649
40641 | 650 | 小投落差值
40642 | 651
40643 | 652 | 大投时间
40644 | 653
40645 | 654 | 中投时间
40646 | 655
40647 | 656 | 小投时间
40648 | 657
40649 | 658 | 定值时间
40650 | 659
40651 | 660 | 一秤时间
40652 | 661